## Planilha1
GOVERNO DO ESTADO DO PARÁ PREFEITURA MUNICIPAL DE PLACAS CNPJ 01.611.858/0001-55
Proponente: |  | PREFEITURA MUNICIPAL DE PLACAS |  |  | Município: |  | PLACAS / PA
Objeto: |  | CONSTRUÇÃO DO COMPLEXO ADMINISTRATIVO DO MUNICIPIO DE PLACAS
Local: |  | RUA OLAVO BILAC N° 408, BAIRRO CENTRO – PLACAS/PARÁ
BDI |  | 28.82% |  |  | Data base: |  | SINAPI ABRIL/2022 - DESONERADA
Responsável Técnico |  | MARUZA BAPTISTA |  |  |  |  | SEDOP MAIO/2022 - DESONERADA
[5 empty] | Registro: |  | CAU - A : 28510-2
COMPOSIÇÕES
Item |  | Descrição do item
0 |  | ADMINISTRAÇÃO DA OBRA COM ENGENHEIRO CIVIL JUNIOR E ENCARREGADO GERAL | [5 empty] | Unidade | und
COMPOSIÇÃO 1
Fonte | Código |  | Descrição |  |  | UNID | Quant. | Valor | Total
SINAPI | 90777 | ENGENHEIRO CIVIL DE OBRA JUNIOR COM ENCARGOS COMPLEMENTARES |  |  |  | H | 0 | 82.16 | 0
SINAPI | 90776 | ENCARREGADO GERAL COM ENCARGOS COMPLEMENTARES |  |  |  | H | 0 | 18.51 | 0
|  | Total do ítem | [6 empty] | 0
Item |  | Descrição do item
COMPOSIÇÃO 4 |  | CHAPIM EM CONCRETO APARENTE COM ACABAMENTO DESEMPENADO | [5 empty] | Unidade | m
COMPOSIÇÃO 2
Fonte | Código |  | Descrição |  |  | UNID | Quant. | Valor | Total
SINAPI | 94963 | CONCRETO FCK = 15MPA, TRAÇO 1:3,4:3,5 (EM MASSA SECA DE CIMENTO/ AREIA MÉDIA/ BRITA 1) - PREPARO MECÂNICO COM BETONEIRA 400 L. AF_05/2021 |  |  |  | M³ | 0.0105 | 467.02 | 4.9
SINAPI-I | 7155 | TELA DE ACO SOLDADA NERVURADA, CA-60, Q-138, (2,20 KG/M2), DIAMETRO DO FIO = 4,2 MM, LARGURA = 2,45 M, ESPACAMENTO DA MALHA = 10 X 10 CM |  |  |  | M² | 0.35 | 25.36 | 8.88
SINAPI-I | 1346 | CHAPA DE MADEIRA COMPENSADA PLASTIFICADA PARA FORMA DE CONCRETO, DE 2,20 x 1,10 M, E = 10 MM |  |  |  | M² | 0.4 | 52.48 | 20.99
SINAPI-I | 43132 | ARAME RECOZIDO 18 BWG, 1,25 MM (0,01 KG/M) |  |  |  | KG | 0.08 | 23.43 | 1.87
SINAPI | 88309 | PEDREIRO COM ENCARGOS COMPLEMENTARES |  |  |  | H | 0.4 | 21.31 | 8.52
SINAPI | 88316 | SERVENTE COM ENCARGOS COMPLEMENTARES |  |  |  | H | 0.45 | 17.09 | 7.69
|  | Total do item | [6 empty] | 52.85
comp.
Item |  | Descrição do item | [7 empty] | 2 U | 41.22
SINAPI |  | FORNECIMENTO E INSTALAÇÃO DE COBERTURA EM TELHA TERMOACUSTICA CHAPA CHAPA, ESPESSURA DE 30MM, FIXADO COM PERFIL U - 125x50x3MM E TIRANTE EM AÇO GALVANIZADO (COBERTURA 07). | [5 empty] | Unidade | und | U - 125 | 31.06
COMPOSIÇÃO 3
Fonte | Código |  | Descrição |  |  | UNID | Quant. | Valor | Total |  | Tirante(kg/m)
COTAÇÃO |  | PERFIL ENRIJECIDO 2U 150 X 60 X 20 - CH 11 - 3,00MM - 6m 41,21900 |  |  |  | KG | 0 | 11.4 | 0 |  | Qtd Perfis 2U
COTAÇÃO |  | PERFIL U SIMPLES 125 X 50 - CH 11 - 3,00MM - 6m 31,05600 |  |  |  | KG | 0 | 11.41 | 0 |  | Qtd Perfis u - 125
SINAPI-I | 41955 | CABO DE ACO GALVANIZADO, DIAMETRO 12,7 MM (1/2"), COM ALMA DE ACO CABO INDEPENDENTE 6 X 25 F |  |  |  | KG | 0 | 78.42 | 0
SINAPI | 98746 | SOLDA DE TOPO EM CHAPA/PERFIL/TUBO DE AÇO CHANFRADO, ESPESSURA=1/4''. AF_06/2018 |  |  |  | M | 0 | 54.73 | 0
SINAPI-I | 20259 | PERFIL DE BORRACHA EPDM MACICO *12 X 15* MM PARA ESQUADRIAS |  |  |  | M | 0 | 11 | 0
COTAÇÃO MERCADO |  | TELHA GALVALUME COM ISOLAMENTO TERMOACUSTICO EM ESPUMA RIGIDA DE POLIURETANO (PU) INJETADO, ESPESSURA DE 30 MM. DENSIDADE DE 35 KG/M3, REVESTIMENTO EM TELHA TRAPEZODAL NAS DUAS FACES COM ESPESSURA DE 10.50 MM CADA, ACABAMENTO NATURAL (NAO INCLUI ACESSORIOS DE FXACAO) |  |  |  | M2 | 50.32 | 339.33 | 17075.09
SINAPI-I | 11029 | HASTE RETA PARA GANCHO DE FERRO GALVANIZADO, COM ROSCA 1/4 " X 30 CM PARA FIXACAO DE TELHA METALICA, INCLUI PORCA E ARRUELAS DE VEDACAO |  |  |  | CJ | 158.51 | 2.18 | 345.55
SINAPI | 88323 | TELHADISTA COM ENCARGOS COMPLEMENTARES |  |  |  | H | 1.7 | 20.88 | 35.5
SINAPI | 88238 | AJUDANTE DE ARMADOR COM ENCARGOS COMPLEMENTARES |  |  |  | H | 1.62 | 17.1 | 27.7
|  | Total do item | [6 empty] | 17483.84
Item |  | Descrição do item
SINAPI |  | EXECUÇÃO DE FURO, COM CAIXA EM CHAPA DE AÇO GALVANIZADA, INCLUINDO PINTURA METÁLICA E IMPERMEABILIZAÇÃO COM MANTA ASFÁLTICA. | [5 empty] | Unidade | und
COMPOSIÇÃO 4
Fonte | Código |  | Descrição |  |  | UNID | Quant. | Valor | Total
SINAPI-I | 11027 | CHAPA DE ACO GALVANIZADA BITOLA GSG 16, E = 1,55 MM (12,40 KG/M2) |  |  |  | KG | 1.984 | 13.49 | 26.76
SINAPI | 98746 | SOLDA DE TOPO EM CHAPA/PERFIL/TUBO DE AÇO CHANFRADO, ESPESSURA=1/4''. AF_06/2018 |  |  |  | M | 2 | 54.73 | 109.46
SINAPI | 98546 | IMPERMEABILIZAÇÃO DE SUPERFÍCIE COM MANTA ASFÁLTICA, UMA CAMADA, INCLUSIVE APLICAÇÃO DE PRIMER ASFÁLTICO, E=3MM. AF_06/2018 |  |  |  | M² | 0.25 | 105.08 | 26.27
SINAPI | 100758 | PINTURA COM TINTA ALQUÍDICA DE ACABAMENTO (ESMALTE SINTÉTICO ACETINADO) APLICADA A ROLO OU PINCEL SOBRE SUPERFÍCIES METÁLICAS (EXCETO PERFIL) EXECUTADO EM OBRA (02 DEMÃOS). AF_01/2020 |  |  |  | M² | 0.25 | 38.12 | 9.53
SINAPI | 100717 | LIXAMENTO MANUAL EM SUPERFÍCIES METÁLICAS EM OBRA. AF_01/2020 |  |  |  | M2 | 0.25 | 7.34 | 1.84
SINAPI | 88240 | AJUDANTE DE ESTRUTURA METÁLICA COM ENCARGOS COMPLEMENTARES |  |  |  | H | 1.62 | 14.57 | 23.6
SINAPI | 88317 | SOLDADOR COM ENCARGOS COMPLEMENTARES |  |  |  | H | 1.66 | 22.01 | 36.54
|  | Total do item | [6 empty] | 234
Item | Descrição do item
COMPOSIÇÃO 6 |  | PORTA DE MADEIRA, EM ACABAMENTO MELAMÍNICO BRANCO, FOLHA LEVE OU MÉDIA, 2 FOLHAS DE 70X210CM, ESPESSURA DE 3,5CM, ITENS INCLUSOS: DOBRADIÇAS, MONTAGEM E INSTALAÇÃO DO BATENTE, FECHADURA COM EXECUÇÃO DO FURO - FORNECIMENTO E INSTALAÇÃO. | [5 empty] | Unidade | und
COMPOSIÇÃO 5
Fonte | Código | Descrição |  |  |  | UNID | Quant. | Valor | Total
SINAPI | 90806 | BATENTE PARA PORTA DE MADEIRA, FIXAÇÃO COM ARGAMASSA, PADRÃO MÉDIO - FORNECIMENTO E INSTALAÇÃO. AF_12/2019_P |  |  |  | und | 2 | 287.8 | 575.6
SINAPI | 90789 | KIT DE PORTA-PRONTA DE MADEIRA EM ACABAMENTO MELAMÍNICO BRANCO, FOLHA LEVE OU MÉDIA, 70X210CM, EXCLUSIVE FECHADURA, FIXAÇÃO COM PREENCHIMENTO PARCIAL DE ESPUMA EXPANSIVA - FORNECIMENTO E INSTALAÇÃO. AF_12/2019 |  |  |  | und | 2 | 643.64 | 1287.28
SINAPI | 91306 | FECHADURA DE EMBUTIR PARA PORTAS INTERNAS, COMPLETA, ACABAMENTO PADRÃO MÉDIO, COM EXECUÇÃO DE FURO - FORNECIMENTO E INSTALAÇÃO. AF_12/2019 |  |  |  | und | 1 | 136.01 | 136.01
Total do item | [8 empty] | 1998.89
Item | Descrição do item
COMPOSIÇÃO 9 |  | FORNECIMENTO E INSTALAÇÃO DE PORTA DE ABRIR COM MOLA HIDRÁULICA, EM VIDRO TEMPERADO, 2 FOLHAS DE 90X210 CM, ESPESSURA 10MM, INCLUSIVE ACESSÓRIOS E BARRA ANTIPÂNICO DUPLA. | [5 empty] | Unidade | und
COMPOSIÇÃO 6
Fonte | Código | Descrição |  |  |  | UNID | Quant. | Valor | Total
SINAPI | 102185 | PORTA DE ABRIR COM MOLA HIDRÁULICA, EM VIDRO TEMPERADO, 2 FOLHAS DE 90X210 CM, ESPESSURA DD 10MM, INCLUSIVE ACESSÓRIOS. AF_01/2021 |  |  |  | UND | 2 | 4329.77 | 8659.54
SINAPI-I | 39624 | BARRA ANTIPANICO DUPLA, PARA PORTA DE VIDRO, COR CINZA |  |  |  | PAR | 1 | 1217.79 | 1217.79
SINAPI | 88309 | PEDREIRO COM ENCARGOS COMPLEMENTARES |  |  |  | H | 1.9 | 21.31 | 40.49
SINAPI | 88316 | SERVENTE COM ENCARGOS COMPLEMENTARES |  |  |  | H | 1.2 | 17.09 | 20.51
Total do item | [8 empty] | 9938.33
Item | Descrição do item
COMPOSIÇÃO 8 |  | FORNECIMENTO E INSTALAÇÃO DE PORTA DE ABRIR COM MOLA HIDRÁULICA, EM VIDRO TEMPERADO, 2 FOLHAS DE 75X210 CM, ESPESSURA 10MM, INCLUSIVE ACESSÓRIOS E BARRA ANTIPÂNICO DUPLA. | [5 empty] | Unidade | und
COMPOSIÇÃO 7
Fonte | Código | Descrição |  |  |  | UNID | Quant. | Valor | Total
SINAPI-I | 3104 | CONJ. DE FERRAGENS PARA PORTA DE VIDRO TEMPERADO, EM ZAMAC CROMADO, CONTEMPLANDO: DOBRADICA INF.; DOBRADICA SUP.; PIVO PARA DOBRADICA INF.; PIVO PARA DOBRADICA SUP.; FECHADURA CENTRAL EM ZAMC CROMADO; CONTRA FECHADURA DE PRESSAO |  |  |  | CJ | 1 | 146.47 | 146.47
SINAPI-I | 5031 | VIDRO TEMPERADO INCOLOR PARA PORTA DE ABRIR, E = 10 MM (SEM FERRAGENS E SEM COLOCACAO) |  |  |  | M² | 3.15 | 583 | 1836.45
SINAPI-I | 39624 | BARRA ANTIPANICO DUPLA, PARA PORTA DE VIDRO, COR CINZA |  |  |  | PAR | 1 | 1217.79 | 1217.79
SINAPI | 88309 | PEDREIRO COM ENCARGOS COMPLEMENTARES |  |  |  | H | 2.024 | 21.31 | 43.13
SINAPI | 88316 | SERVENTE COM ENCARGOS COMPLEMENTARES |  |  |  | H | 1.176 | 17.09 | 20.1
Total do item | [8 empty] | 3263.94
Item | Descrição do item
0 |  | FORNECIMENTO E INSTALAÇÃO DE PORTÃO DE ABRIR 4,00x2,00M EM GRADIL, INCLUINDO DOBRADIÇA, CADEADO, LIXAMENTO E PINTURA ANTICORROSIVA. | [5 empty] | Unidade | und
COMPOSIÇÃO 8
Fonte | Código | Descrição |  |  |  | UNID | Quant. | Valor | Total
SINAPI-I | 4948 | PORTAO DE ABRIR EM GRADIL DE METALON REDONDO DE 3/4" VERTICAL, COM REQUADRO, ACABAMENTO NATURAL - COMPLETO |  |  |  | M² | 8 | 540.17 | 4321.36
SINAPI | 88631 | ARGAMASSA TRAÇO 1:4 (EM VOLUME DE CIMENTO E AREIA MÉDIA ÚMIDA), PREPARO MANUAL. AF_08/2019 |  |  |  | M³ | 0.08 | 618.28 | 49.46
SINAPI-I | 11447 | DOBRADICA EM LATAO, 3 " X 2 1/2 ", E= 1,9 A 2 MM, COM ANEL, CROMADO, TAMPA BOLA, COM PARAFUSOS |  |  |  | UND | 6 | 35.52 | 213.12
SINAPI-I | 3107 | FERROLHO COM FECHO CHATO E PORTA CADEADO , EM ACO GALVANIZADO / ZINCADO, DE SOBREPOR, COM COMPRIMENTO DE 3" A 4", CHAPA COM ESPESSURA MINIMA DE 0,90 MM E LARGURA MINIMA DE 3,20 CM (FECHO SIMPLES / LEVE) (INCLUI PARAFUSOS) |  |  |  | UND | 1 | 8.42 | 8.42
SINAPI-I | 5090 | CADEADO SIMPLES, CORPO EM LATAO MACICO, COM LARGURA DE 25 MM E ALTURA DE APROX 25 MM, HASTE CEMENTADA (NAO LONGA), EM ACO TEMPERADO COM DIAMETRO DE APROX 5,0 MM, INCLUINDO 2 CHAVES |  |  |  | UND | 1 | 19.95 | 19.95
SINAPI | 100717 | LIXAMENTO MANUAL EM SUPERFÍCIES METÁLICAS EM OBRA. AF_01/2020 |  |  |  | M² | 8 | 7.34 | 58.72
SINAPI | 100754 | PINTURA COM TINTA ACRÍLICA DE ACABAMENTO APLICADA A ROLO OU PINCEL SOBRE SUPERFÍCIES METÁLICAS (EXCETO PERFIL) EXECUTADO EM OBRA (02 DEMÃOS). AF_01/2020 |  |  |  | M² | 8 | 22.69 | 181.52
SINAPI | 88242 | AJUDANTE DE PEDREIRO COM ENCARGOS COMPLEMENTARES |  |  |  | H | 1.8 | 17.13 | 30.83
SINAPI | 88309 | PEDREIRO COM ENCARGOS COMPLEMENTARES |  |  |  | H | 1.6 | 21.31 | 34.1
Total do item | [8 empty] | 4917.48
Item | Descrição do item
0 |  | FORNECIMENTO E INSTALAÇÃO DE PORTÃO DE ABRIR 1,00x2,00M EM GRADIL, INCLUINDO DOBRADIÇA, CADEADO, LIXAMENTO E PINTURA ANTICORROSIVA. | [5 empty] | Unidade | und
COMPOSIÇÃO 9
Fonte | Código | Descrição |  |  |  | UNID | Quant. | Valor | Total
SINAPI-I | 4948 | PORTAO DE ABRIR EM GRADIL DE METALON REDONDO DE 3/4" VERTICAL, COM REQUADRO, ACABAMENTO NATURAL - COMPLETO |  |  |  | M² | 2 | 540.17 | 1080.34
SINAPI | 88631 | ARGAMASSA TRAÇO 1:4 (EM VOLUME DE CIMENTO E AREIA MÉDIA ÚMIDA), PREPARO MANUAL. AF_08/2019 |  |  |  | M³ | 0.08 | 618.28 | 49.46
SINAPI-I | 11447 | DOBRADICA EM LATAO, 3 " X 2 1/2 ", E= 1,9 A 2 MM, COM ANEL, CROMADO, TAMPA BOLA, COM PARAFUSOS |  |  |  | UND | 3 | 35.52 | 106.56
SINAPI-I | 3107 | FERROLHO COM FECHO CHATO E PORTA CADEADO , EM ACO GALVANIZADO / ZINCADO, DE SOBREPOR, COM COMPRIMENTO DE 3" A 4", CHAPA COM ESPESSURA MINIMA DE 0,90 MM E LARGURA MINIMA DE 3,20 CM (FECHO SIMPLES / LEVE) (INCLUI PARAFUSOS) |  |  |  | UND | 1 | 8.42 | 8.42
SINAPI-I | 5090 | CADEADO SIMPLES, CORPO EM LATAO MACICO, COM LARGURA DE 25 MM E ALTURA DE APROX 25 MM, HASTE CEMENTADA (NAO LONGA), EM ACO TEMPERADO COM DIAMETRO DE APROX 5,0 MM, INCLUINDO 2 CHAVES |  |  |  | UND | 1 | 19.95 | 19.95
SINAPI | 100717 | LIXAMENTO MANUAL EM SUPERFÍCIES METÁLICAS EM OBRA. AF_01/2020 |  |  |  | M² | 2 | 7.34 | 14.68
SINAPI | 100754 | PINTURA COM TINTA ACRÍLICA DE ACABAMENTO APLICADA A ROLO OU PINCEL SOBRE SUPERFÍCIES METÁLICAS (EXCETO PERFIL) EXECUTADO EM OBRA (02 DEMÃOS). AF_01/2020 |  |  |  | M² | 2 | 22.69 | 45.38
SINAPI | 88242 | AJUDANTE DE PEDREIRO COM ENCARGOS COMPLEMENTARES |  |  |  | H | 1 | 17.13 | 17.13
SINAPI | 88309 | PEDREIRO COM ENCARGOS COMPLEMENTARES |  |  |  | H | 0.8 | 21.31 | 17.05
Total do item | [8 empty] | 1358.97
Item |  | Descrição do item
COMPOSIÇÃO 13 |  | ELETROCALHA 150x100x3000MM. FORNECIMENTO E INSTALAÇÃO. | [5 empty] | Unidade | M
COMPOSIÇÃO 10
Fonte | Código |  | Descrição |  |  | UNID | Quant. | Valor | Total |  | 0.9
COTAÇÃO |  | ELETROCALHA 150x100x3000MM |  |  |  | M | 1 | 55.33 | 55.33
SEDOP | 280007 | AUXILIAR DE ELETRICISTA COM ENCARGOS COMPLEMENTARES |  |  |  | H | 0.6 | 17.35 | 10.41
SEDOP | 280014 | ELETRICISTA COM ENCARGOS COMPLEMENTARES |  |  |  | H | 1.2 | 21.5 | 25.8
|  | Total do item | [6 empty] | 91.54
Item |  | Descrição do item
COMPOSIÇÃO 14 |  | TAMPA DE ENCAIXE PARA ELETROCALHA 150X100X3000MM. FORNECIMENTO E INSTALAÇÃO. | [5 empty] | Unidade | M
COMPOSIÇÃO 11
Fonte | Código |  | Descrição |  |  | UNID | Quant. | Valor | Total
COTAÇÃO |  | TAMPA DE ENCAIXE PARA ELETROCALHA 150X100X3000MM |  |  |  | M | 1 | 28.24 | 28.24
SEDOP | 280007 | AUXILIAR DE ELETRICISTA COM ENCARGOS COMPLEMENTARES |  |  |  | H | 0.3 | 17.35 | 5.21
SEDOP | 280014 | ELETRICISTA COM ENCARGOS COMPLEMENTARES |  |  |  | H | 0.6 | 21.5 | 12.9
|  | Total do item | [6 empty] | 46.35
Item |  | Descrição do item
COMPOSIÇÃO 15 |  | TÊ PARA ELETROCALHA 150X100MM. FORNECIMENTO E INSTALAÇÃO. | [5 empty] | Unidade | UND
COMPOSIÇÃO 12
Fonte | Código |  | Descrição |  |  | UNID | Quant. | Valor | Total
COTAÇÃO |  | TÊ PARA ELETROCALHA 150X100 |  |  |  | UND | 1 | 103.99 | 103.99
SEDOP | 280007 | AUXILIAR DE ELETRICISTA COM ENCARGOS COMPLEMENTARES |  |  |  | H | 0.1 | 17.35 | 1.74
SEDOP | 280014 | ELETRICISTA COM ENCARGOS COMPLEMENTARES |  |  |  | H | 0.4 | 21.5 | 8.6
|  | Total do item | [6 empty] | 114.33
Item |  | Descrição do item
COMPOSIÇÃO 16 |  | TALA DE EMENDA PARA ELETROCALHA 150X100MM. FORNECIMENTO E INSTALAÇÃO. | [5 empty] | Unidade | UND
COMPOSIÇÃO 13
Fonte | Código |  | Descrição |  |  | UNID | Quant. | Valor | Total
COTAÇÃO |  | TALA DE EMENDA PARA ELETROCALHA 150X100MM |  |  |  | UND | 1 | 10.48 | 10.48
SEDOP | 280007 | AUXILIAR DE ELETRICISTA COM ENCARGOS COMPLEMENTARES |  |  |  | H | 0.1 | 17.35 | 1.74
SEDOP | 280014 | ELETRICISTA COM ENCARGOS COMPLEMENTARES |  |  |  | H | 0.4 | 21.5 | 8.6
|  | Total do item | [6 empty] | 20.82
Item |  | Descrição do item
COMPOSIÇÃO 17 |  | CURVA PARA ELETROCALHA 150X100MM. FORNECIMENTO E INSTALAÇÃO. | [5 empty] | Unidade | UND
COMPOSIÇÃO 14
Fonte | Código |  | Descrição |  |  | UNID | Quant. | Valor | Total
COTAÇÃO |  | CURVA PARA ELETROCALHA 150X100MM |  |  |  | UND | 1 | 58.5 | 58.5
SEDOP | 280007 | AUXILIAR DE ELETRICISTA COM ENCARGOS COMPLEMENTARES |  |  |  | H | 0.1 | 17.35 | 1.74
SEDOP | 280014 | ELETRICISTA COM ENCARGOS COMPLEMENTARES |  |  |  | H | 0.4 | 21.5 | 8.6
|  | Total do item | [6 empty] | 68.84
Item |  | Descrição do item
COMPOSIÇÃO 18 |  | CURVA DE INVERSÃO PARA ELETROCALHA 150X100MM. FORNECIMENTO E INSTALAÇÃO. | [5 empty] | Unidade | UND
COMPOSIÇÃO 15
Fonte | Código |  | Descrição |  |  | UNID | Quant. | Valor | Total
COTAÇÃO |  | CURVA DE INVERSÃO PARA ELETROCALHA 150X100MM |  |  |  | UND | 1 | 38.71 | 38.71
SEDOP | 280007 | AUXILIAR DE ELETRICISTA COM ENCARGOS COMPLEMENTARES |  |  |  | H | 0.1 | 17.35 | 1.74
SEDOP | 280014 | ELETRICISTA COM ENCARGOS COMPLEMENTARES |  |  |  | H | 0.4 | 21.5 | 8.6
|  | Total do item | [6 empty] | 49.05
Item |  | Descrição do item
SINAPI |  | FLANGE DE ACOPLAMENTO EM PAINEL PARA 150X100MM. FORNECIMENTO E INSTALAÇÃO. | [5 empty] | Unidade | UND
COMPOSIÇÃO 16
Fonte | Código |  | Descrição |  |  | UNID | Quant. | Valor | Total
COTAÇÃO |  | FLANGE DE ACOPLAMENTO EM PAINEL PARA 150X100MM |  |  |  | UND | 1 | 16.96 | 16.96
SEDOP | 280007 | AUXILIAR DE ELETRICISTA COM ENCARGOS COMPLEMENTARES |  |  |  | H | 0.1 | 17.35 | 1.74
SEDOP | 280014 | ELETRICISTA COM ENCARGOS COMPLEMENTARES |  |  |  | H | 0.15 | 21.5 | 3.23
|  | Total do item | [6 empty] | 21.93
Item |  | Descrição do item
SINAPI |  | TERMINAL PARA ELETROCALHA 150X100MM. FORNECIMENTO E INSTALAÇÃO. | [5 empty] | Unidade | UND
COMPOSIÇÃO 17
Fonte | Código |  | Descrição |  |  | UNID | Quant. | Valor | Total
COTAÇÃO |  | TERMINAL PARA ELETROCALHA 150X100MM |  |  |  | UND | 1 | 9.74 | 9.74
SEDOP | 280007 | AUXILIAR DE ELETRICISTA COM ENCARGOS COMPLEMENTARES |  |  |  | H | 0.1 | 17.35 | 1.74
SEDOP | 280014 | ELETRICISTA COM ENCARGOS COMPLEMENTARES |  |  |  | H | 0.15 | 21.5 | 3.23
|  | Total do item | [6 empty] | 14.71
Item |  | Descrição do item
SINAPI |  | SAIDA HORIZONTAL PARA ELETROCALHA 1 1/4". FORNECIMENTO E INSTALAÇÃO | [5 empty] | Unidade | UND
COMPOSIÇÃO 18
Fonte | Código |  | Descrição |  |  | UNID | Quant. | Valor | Total
COTAÇÃO |  | SAIDA HORIZONTAL PARA ELETROCALHA 1 1/4"" |  |  |  | UND | 1 | 5.59 | 5.59
SEDOP | 280007 | AUXILIAR DE ELETRICISTA COM ENCARGOS COMPLEMENTARES |  |  |  | H | 0.05 | 17.35 | 0.87
SEDOP | 280014 | ELETRICISTA COM ENCARGOS COMPLEMENTARES |  |  |  | H | 0.1 | 21.5 | 2.15
|  | Total do item | [6 empty] | 8.61
Item |  | Descrição do item
SINAPI |  | QUADRO DE COMANDO 1200X800X300MM IP55. FORNECIMENTO E INSTALAÇÃO. | [5 empty] | Unidade | UND
COMPOSIÇÃO 19
Fonte | Código |  | Descrição |  |  | UNID | Quant. | Valor | Total
COTAÇÃO |  | QUADRO DE COMANDO 1200X800X300MM IP55 |  |  |  | UND | 1 | 2223.94 | 2223.94
SEDOP | 280007 | AUXILIAR DE ELETRICISTA COM ENCARGOS COMPLEMENTARES |  |  |  | H | 0.8 | 17.35 | 13.88
SEDOP | 280014 | ELETRICISTA COM ENCARGOS COMPLEMENTARES |  |  |  | H | 1.2 | 21.5 | 25.8
SEDOP | 110141 | Argamassa de cimento e areia 1:4 |  |  |  | M3 | 0.05 | 515.12 | 25.76
|  | Total do item | [6 empty] | 2289.38
Item |  | Descrição do item
SINAPI |  | KIT BARRAMENTO TRIFÁSICO PARA 400A. FORNECIMENTO E INSTALAÇÃO. | [5 empty] | Unidade | UND
COMPOSIÇÃO 20
Fonte | Código |  | Descrição |  |  | UNID | Quant. | Valor | Total
COTAÇÃO |  | KIT BARRAMENTO TRIFÁSICO PARA 400A |  |  |  | UND | 1 | 680.08 | 680.08
SEDOP | 280007 | AUXILIAR DE ELETRICISTA COM ENCARGOS COMPLEMENTARES |  |  |  | H | 0.1 | 17.35 | 1.74
SEDOP | 280014 | ELETRICISTA COM ENCARGOS COMPLEMENTARES |  |  |  | H | 0.2 | 21.5 | 4.3
|  | Total do item | [6 empty] | 686.12
Item |  | Descrição do item
SEDOP |  | DISPOSITIVO DPS CLASSE II, 1 POLO, TENSÃO MÁXIMA DE 275 V, CORRENTE MÁXIMA DE *60* KA (TIPO AC) - FORNECIMENTO E INSTALAÇÃO. | [5 empty] | Unidade | UND
COMPOSIÇÃO 21
Fonte | Código |  | Descrição |  |  | UNID | Quant. | Valor | Total
COTAÇÃO |  | DISPOSITIVO DPS CLASSE II, 1 POLO, TENSAO MAXIMA DE 275 V, CORRENTE MAXIMA DE *60* KA (TIPO AC) |  |  |  | UND | 1 | 175.96 | 175.96
SEDOP | 280007 | AUXILIAR DE ELETRICISTA COM ENCARGOS COMPLEMENTARES |  |  |  | H | 0.6 | 17.35 | 10.41
SEDOP | 280014 | ELETRICISTA COM ENCARGOS COMPLEMENTARES |  |  |  | H | 0.9 | 21.5 | 19.35
|  | Total do item | [6 empty] | 205.72
Item |  | Descrição do item
COMPOSIÇÃO 25 |  | TAMPA DE ENCAIXE PARA ELETROCALHA 50mm CHAPA 24. FORNECIMENTO E INSTALAÇÃO. | [5 empty] | Unidade | M
COMPOSIÇÃO 22
Fonte | Código |  | Descrição |  |  | UNID | Quant. | Valor | Total
COTAÇÃO |  | TAMPA DE ENCAIXE PARA ELETROCALHA 50mm CHAPA 24 |  |  |  | UND | 1 | 16.9 | 16.9
SEDOP | 280007 | AUXILIAR DE ELETRICISTA COM ENCARGOS COMPLEMENTARES |  |  |  | H | 0.3 | 17.35 | 5.21
SEDOP | 280014 | ELETRICISTA COM ENCARGOS COMPLEMENTARES |  |  |  | H | 0.7 | 21.5 | 15.05
|  | Total do item | [6 empty] | 37.16
Item |  | Descrição do item
COMPOSIÇÃO 26 |  | ELETROCALHA - TERMINAL DE FECHAMENTO 50x50 CHAPA 20. FORNECIMENTO E INSTALAÇÃO. | [5 empty] | Unidade | UND
COMPOSIÇÃO 23
Fonte | Código |  | Descrição |  |  | UNID | Quant. | Valor | Total
COTAÇÃO |  | ELETROCALHA - TERMINAL DE FECHAMENTO 50x50 CHAPA 20 |  |  |  | UND | 1 | 22.99 | 22.99
SEDOP | 280007 | AUXILIAR DE ELETRICISTA COM ENCARGOS COMPLEMENTARES |  |  |  | H | 0.1 | 17.35 | 1.74
SEDOP | 280014 | ELETRICISTA COM ENCARGOS COMPLEMENTARES |  |  |  | H | 0.15 | 21.5 | 3.23
|  | Total do item | [6 empty] | 27.96
Item |  | Descrição do item
SINAPI |  | EMENDA INTERNA PARA ELETROCALHA 50x50MM. FORNECIMENTO E INSTALAÇÃO. | [5 empty] | Unidade | UND
COMPOSIÇÃO 24
Fonte | Código |  | Descrição |  |  | UNID | Quant. | Valor | Total
COTAÇÃO |  | EMENDA INTERNA PARA ELETROCALHA 50x50 |  |  |  | UND | 1 | 6.36 | 6.36
SEDOP | 280007 | AUXILIAR DE ELETRICISTA COM ENCARGOS COMPLEMENTARES |  |  |  | H | 0.05 | 17.35 | 0.87
SEDOP | 280014 | ELETRICISTA COM ENCARGOS COMPLEMENTARES |  |  |  | H | 0.1 | 21.5 | 2.15
|  | Total do item | [6 empty] | 9.38
Item |  | Descrição do item
SINAPI |  | CURVA DE INVERSAO PARA ELETROCALHA 0,50m. FORNECIMENTO E INSTALAÇÃO | [5 empty] | Unidade | UND
COMPOSIÇÃO 25
Fonte | Código |  | Descrição |  |  | UNID | Quant. | Valor | Total
COTAÇÃO |  | CURVA DE INVERSAO PARA ELETROCALHA 0,50m |  |  |  | UND | 1 | 28.61 | 28.61
SEDOP | 280007 | AUXILIAR DE ELETRICISTA COM ENCARGOS COMPLEMENTARES |  |  |  | H | 0.05 | 17.35 | 0.87
SEDOP | 280014 | ELETRICISTA COM ENCARGOS COMPLEMENTARES |  |  |  | H | 0.1 | 21.5 | 2.15
|  | Total do item | [6 empty] | 31.63
Item |  | Descrição do item
SINAPI |  | CURVA HORIZONTAL 90 GRAUS PARA ELETROCALHA 50x50MM. FORNECIMENTO E INSTALAÇÕES. | [5 empty] | Unidade | UND
COMPOSIÇÃO 26
Fonte | Código |  | Descrição |  |  | UNID | Quant. | Valor | Total
COTAÇÃO |  | CURVA HORIZONTAL 90 GRAUS PARA ELETROCALHA 50x50MM |  |  |  | UND | 1 | 27 | 27
SEDOP | 280007 | AUXILIAR DE ELETRICISTA COM ENCARGOS COMPLEMENTARES |  |  |  | H | 0.05 | 17.35 | 0.87
SEDOP | 280014 | ELETRICISTA COM ENCARGOS COMPLEMENTARES |  |  |  | H | 0.1 | 21.5 | 2.15
|  | Total do item | [6 empty] | 30.02
Item |  | Descrição do item
SINAPI |  | SAIDA HORIZONTAL PARA ELETRODUTO 3/4". FORNECIMENTO E INSTALAÇÃO. | [5 empty] | Unidade | UND
COMPOSIÇÃO 27
Fonte | Código |  | Descrição |  |  | UNID | Quant. | Valor | Total
COTAÇÃO |  | SAIDA HORIZONTAL PARA ELETRODUTO 3/4"" |  |  |  | UND | 1 | 4.05 | 4.05
SEDOP | 280007 | AUXILIAR DE ELETRICISTA COM ENCARGOS COMPLEMENTARES |  |  |  | H | 0.05 | 17.35 | 0.87
SEDOP | 280014 | ELETRICISTA COM ENCARGOS COMPLEMENTARES |  |  |  | H | 0.1 | 21.5 | 2.15
|  | Total do item | [6 empty] | 7.07
Item |  | Descrição do item
COMPOSIÇÃO 31 |  | ELETROCALHA PERFURADA TIPO ""U"" 100X50 CHAPA 20 SEM TAMPA. FORNECIMENTO E INSTALAÇÃO. | [5 empty] | Unidade | M
COMPOSIÇÃO 28
Fonte | Código |  | Descrição |  |  | UNID | Quant. | Valor | Total
COTAÇÃO |  | ELETROCALHA PERFURADA TIPO ""U"" 100X50 CHAPA 20 SEM TAMPA |  |  |  | M | 1 | 19.78 | 19.78
SEDOP | 280007 | AUXILIAR DE ELETRICISTA COM ENCARGOS COMPLEMENTARES |  |  |  | H | 0.6 | 17.35 | 10.41
SEDOP | 280014 | ELETRICISTA COM ENCARGOS COMPLEMENTARES |  |  |  | H | 1.2 | 21.5 | 25.8
|  | Total do item | [6 empty] | 55.99
Item |  | Descrição do item
COMPOSIÇÃO 32 |  | ELETROCALHA - TAMPA DE ENCAIXE 100MM. FORNECIMENTO E INSTALAÇÃO. | [5 empty] | Unidade | M
COMPOSIÇÃO 29
Fonte | Código |  | Descrição |  |  | UNID | Quant. | Valor | Total
COTAÇÃO |  | ELETROCALHA - TAMPA DE ENCAIXE 100MM |  |  |  | M | 1 | 12.13 | 12.13
SEDOP | 280007 | AUXILIAR DE ELETRICISTA COM ENCARGOS COMPLEMENTARES |  |  |  | H | 0.1 | 17.35 | 1.74
SEDOP | 280014 | ELETRICISTA COM ENCARGOS COMPLEMENTARES |  |  |  | H | 0.2 | 21.5 | 4.3
|  | Total do item | [6 empty] | 18.17
Item |  | Descrição do item
COMPOSIÇÃO 33 |  | EMENDA INTERNA PARA ELETROCALHA 100x50MM. FORNECIMENTO E INSTALAÇÃO. | [5 empty] | Unidade | UND
COMPOSIÇÃO 30
Fonte | Código |  | Descrição |  |  | UNID | Quant. | Valor | Total
COTAÇÃO |  | EMENDA INTERNA PARA ELETROCALHA 100x50MM |  |  |  | UND | 1 | 9.63 | 9.63
SEDOP | 280007 | AUXILIAR DE ELETRICISTA COM ENCARGOS COMPLEMENTARES |  |  |  | H | 0.05 | 17.35 | 0.87
SEDOP | 280014 | ELETRICISTA COM ENCARGOS COMPLEMENTARES |  |  |  | H | 0.1 | 21.5 | 2.15
|  | Total do item | [6 empty] | 12.65
Item |  | Descrição do item
SEDOP |  | TE HORIZONTAL PARA ELETROCALHA 100X100MM. FORNECIMENTO E INSTALAÇÃO. | [5 empty] | Unidade | UND
COMPOSIÇÃO 31
Fonte | Código |  | Descrição |  |  | UNID | Quant. | Valor | Total
COTAÇÃO |  | TE HORIZONTAL PARA ELETROCALHA 100X100MM |  |  |  | UND | 1 | 54.31 | 54.31
SEDOP | 280007 | AUXILIAR DE ELETRICISTA COM ENCARGOS COMPLEMENTARES |  |  |  | H | 0.15 | 17.35 | 2.6
SEDOP | 280014 | ELETRICISTA COM ENCARGOS COMPLEMENTARES |  |  |  | H | 0.2 | 21.5 | 4.3
|  | Total do item | [6 empty] | 61.21
Item |  | Descrição do item
SEDOP |  | ELETROCALHA - CURVA 90 GRAUS HORIZONTAL 100X50MM. FORNECIMENTO E INSTALAÇÃO. | [5 empty] | Unidade | UND
COMPOSIÇÃO 32
Fonte | Código |  | Descrição |  |  | UNID | Quant. | Valor | Total
COTAÇÃO |  | ELETROCALHA - CURVA 90 GRAUS HORIZONTAL 100X50MM |  |  |  | UND | 1 | 39.33 | 39.33
SEDOP | 280007 | AUXILIAR DE ELETRICISTA COM ENCARGOS COMPLEMENTARES |  |  |  | H | 0.6 | 17.35 | 10.41
SEDOP | 280014 | ELETRICISTA COM ENCARGOS COMPLEMENTARES |  |  |  | H | 1.2 | 21.5 | 25.8
|  | Total do item | [6 empty] | 75.54
Item |  | Descrição do item
COMPOSIÇÃO 27 |  | TERMINAL PARA ELETROCALHA 100X50MM. FORNECIMENTO E INSTALAÇÃO. | [5 empty] | Unidade | UND
COMPOSIÇÃO 33
Fonte | Código |  | Descrição |  |  | UNID | Quant. | Valor | Total
COTAÇÃO |  | TERMINAL PARA ELETROCALHA 100X50MM |  |  |  | UND | 1 | 9.55 | 9.55
SEDOP | 280007 | AUXILIAR DE ELETRICISTA COM ENCARGOS COMPLEMENTARES |  |  |  | H | 0.3 | 17.35 | 5.21
SEDOP | 280014 | ELETRICISTA COM ENCARGOS COMPLEMENTARES |  |  |  | H | 0.6 | 21.5 | 12.9
|  | Total do item | [6 empty] | 27.66
Item |  | Descrição do item
SINAPI |  | SAIDA HORIZONTAL PARA ELETRODUTO 1"". FORNECIMENTO E INSTALAÇÃO | [5 empty] | Unidade | UND
COMPOSIÇÃO 34
Fonte | Código |  | Descrição |  |  | UNID | Quant. | Valor | Total
COTAÇÃO |  | SAIDA HORIZONTAL PARA ELETRODUTO 1"" |  |  |  | UND | 1 | 5.1 | 5.1
SEDOP | 280007 | AUXILIAR DE ELETRICISTA COM ENCARGOS COMPLEMENTARES |  |  |  | H | 0.05 | 17.35 | 0.87
SEDOP | 280014 | ELETRICISTA COM ENCARGOS COMPLEMENTARES |  |  |  | H | 0.1 | 21.5 | 2.15
|  | Total do item | [6 empty] | 8.12
Item |  | Descrição do item
SINAPI |  | SPOT DE LED PARA PISO 10W. FORNECIMENTO E INSTALAÇÃO. | [5 empty] | Unidade | UND
COMPOSIÇÃO 35
Fonte | Código |  | Descrição |  |  | UNID | Quant. | Valor | Total
COTAÇÃO |  | SPOT DE LED PARA PISO 10W |  |  |  | UND | 1 | 118.83 | 118.83
SEDOP | 280007 | AUXILIAR DE ELETRICISTA COM ENCARGOS COMPLEMENTARES |  |  |  | H | 0.15 | 17.35 | 2.6
SEDOP | 280014 | ELETRICISTA COM ENCARGOS COMPLEMENTARES |  |  |  | H | 0.4 | 21.5 | 8.6
|  | Total do item | [6 empty] | 130.03
Item |  | Descrição do item
SINAPI |  | LUMINÁRIA TIPO PLAFON QUADRADO DE LED 40x40cm - POTÊNCIA 40W. FORNECIMENTO E INSTALAÇÃO. | [5 empty] | Unidade | UND
COMPOSIÇÃO 36
Fonte | Código |  | Descrição |  |  | UNID | Quant. | Valor | Total
COTAÇÃO |  | LUMINÁRIA TIPO PLAFON QUADRADO DE LED 40x40cm - POTÊNCIA 40W |  |  |  | UND | 1 | 139.89 | 139.89
SEDOP | 280007 | AUXILIAR DE ELETRICISTA COM ENCARGOS COMPLEMENTARES |  |  |  | H | 0.15 | 17.35 | 2.6
SEDOP | 280014 | ELETRICISTA COM ENCARGOS COMPLEMENTARES |  |  |  | H | 0.4 | 21.5 | 8.6
|  | Total do item | [6 empty] | 151.09
Item |  | Descrição do item
SINAPI |  | LUMINÁRIA TIPO PLAFON QUADRADO DE LED 30x30cm - POTÊNCIA 20W. FORNECIMENTO E INSTALAÇÃO. | [5 empty] | Unidade | UND
COMPOSIÇÃO 37
Fonte | Código |  | Descrição |  |  | UNID | Quant. | Valor | Total
COTAÇÃO |  | LUMINÁRIA TIPO PLAFON QUADRADO DE LED 30x30cm - POTÊNCIA 20W |  |  |  | UND | 1 | 109.14 | 109.14
SEDOP | 280007 | AUXILIAR DE ELETRICISTA COM ENCARGOS COMPLEMENTARES |  |  |  | H | 0.15 | 17.35 | 2.6
SEDOP | 280014 | ELETRICISTA COM ENCARGOS COMPLEMENTARES |  |  |  | H | 0.4 | 21.5 | 8.6
|  | Total do item | [6 empty] | 120.34
Item |  | Descrição do item
SINAPI |  | TERMINAL AEREO EM ACO GALVANIZADO COM BASE DE FIXACAO H = 30CM. FORNECIMENTO E INSTALAÇÃO | [5 empty] | Unidade | UND
COMPOSIÇÃO 38
Fonte | Código |  | Descrição |  |  | UNID | Quant. | Valor | Total
COTAÇÃO |  | TERMINAL AEREO EM ACO GALVANIZADO COM BASE DE FIXACAO H = 30CM |  |  |  | UND | 1 | 37.57 | 37.57
SEDOP | 280007 | AUXILIAR DE ELETRICISTA COM ENCARGOS COMPLEMENTARES |  |  |  | H | 0.5 | 17.35 | 8.68
SEDOP | 280014 | ELETRICISTA COM ENCARGOS COMPLEMENTARES |  |  |  | H | 1 | 21.5 | 21.5
|  | Total do item | [6 empty] | 67.75
Item | Descrição do item
COMPOSIÇÃO 7 |  | KIT DE PORTA DE MADEIRA DE MADEIRA EM ACABAMENTO MELAMÍNICO BRANCO, FOLHA LEVE OU MÉDIA, 90X210, ITENS INCLUSOS: DOBRADIÇAS, BARRA DE APOIO EM AÇO INOX PARA PCD, CHAPA DE AÇO INOX E FECHADURA - FORNECIMENTO E INSTALAÇÃO. | [5 empty] | Unidade | und
COMPOSIÇÃO 39
Fonte | Código | Descrição |  |  |  | UNID | Quant. | Valor | Total
SINAPI | 100675 | KIT DE PORTA-PRONTA DE MADEIRA EM ACABAMENTO MELAMÍNICO BRANCO, FOLHA LEVE OU MÉDIA, 90X210, EXCLUSIVE FECHADURA, FIXAÇÃO COM PREENCHIMENTO TOTAL DE ESPUMA EXPANSIVA - FORNECIMENTO E INSTALAÇÃO. AF_12/2019 |  |  |  | UND | 1 | 743.47 | 743.47
SINAPI | 91305 | FECHADURA DE EMBUTIR PARA PORTA DE BANHEIRO, COMPLETA, ACABAMENTO PADRÃO POPULAR, INCLUSO EXECUÇÃO DE FURO - FORNECIMENTO E INSTALAÇÃO. AF_12/2019 |  |  |  | UND | 1 | 93.23 | 93.23
SINAPI | 100866 | BARRA DE APOIO RETA, EM ACO INOX POLIDO, COMPRIMENTO 60CM, FIXADA NA PAREDE - FORNECIMENTO E INSTALAÇÃO. AF_01/2020 |  |  |  | UND | 2 | 290.67 | 581.34
SINAPI-I | 12759 | CHAPA ACO INOX AISI 304 NUMERO 9 (E = 4 MM), ACABAMENTO NUMERO 1 (LAMINADO A QUENTE, FOSCO) |  |  |  | M² | 0.36 | 824.28 | 296.74
SINAPI | 88309 | PEDREIRO COM ENCARGOS COMPLEMENTARES |  |  |  | H | 2.024 | 21.31 | 43.13
SINAPI | 88316 | SERVENTE COM ENCARGOS COMPLEMENTARES |  |  |  | H | 1.176 | 17.09 | 20.1
Total do item | [8 empty] | 1778.01
Item | Descrição do item
SINAPI |  | RALO FOFO SEMIESFERICO, 100 MM, PARA LAJES/ CALHAS. FORNECIMENTO E INSTALAÇÃO | [5 empty] | Unidade | und
COMPOSIÇÃO 40
Fonte | Código |  | Descrição |  |  | UNID | Quant. | Valor | Total
SINAPI-I | 11708 | RALO FOFO SEMIESFERICO, 100 MM, PARA LAJES/ CALHAS |  |  |  | UND | 1 | 21.31 | 21.31
SINAPI | 87316 | ARGAMASSA TRAÇO 1:4 (EM VOLUME DE CIMENTO E AREIA GROSSA ÚMIDA) PARA CHAPISCO CONVENCIONAL, PREPARO MECÂNICO COM BETONEIRA 400 L. AF_08/2019 |  |  |  | M³ | 0.01 | 504.72 | 5.05
SINAPI | 88309 | PEDREIRO COM ENCARGOS COMPLEMENTARES |  |  |  | H | 1.6 | 21.31 | 34.1
SINAPI | 88316 | SERVENTE COM ENCARGOS COMPLEMENTARES |  |  |  | H | 1.6 | 17.09 | 27.34
|  | Total do item | [6 empty] | 87.8
Item | Descrição do item
COMPOSIÇÃO 54 |  | PLACA DE SINALIZACAO DE SEGURANCA CONTRA INCENDIO, FOTOLUMINESCENTE, RETANGULAR, *20 X 40* CM, EM PVC *2* MM ANTI-CHAMAS (SIMBOLOS, CORES E PICTOGRAMAS CONFORME NBR 13434) | [5 empty] | Unidade | und
COMPOSIÇÃO 41
Fonte | Código |  | Descrição |  |  | UNID | Quant. | Valor | Total
SINAPI | 88242 | AJUDANTE DE PEDREIRO COM ENCARGOS COMPLEMENTARES |  |  |  | H | 0.2 | 17.13 | 3.43
SINAPI-I | 37558 | PLACA DE SINALIZACAO DE SEGURANCA CONTRA INCENDIO, FOTOLUMINESCENTE, RETANGULAR, *20 X 40* CM, EM PVC *2* MM ANTI-CHAMAS (SIMBOLOS, CORES E PICTOGRAMAS CONFORME NBR 13434) |  |  |  | UND | 1 | 30.76 | 30.76
|  | Total do item | [6 empty] | 34.19
Item | Descrição do item
SINAPI |  | PLACA DE SINALIZACAO DE SEGURANCA CONTRA INCENDIO, FOTOLUMINESCENTE, QUADRADA, *20 X 20* CM, EM PVC *2* MM ANTI-CHAMAS (SIMBOLOS, CORES E PICTOGRAMAS CONFORME NBR 13434) | [5 empty] | Unidade | und
COMPOSIÇÃO 42
Fonte | Código |  | Descrição |  |  | UNID | Quant. | Valor | Total
SINAPI | 88242 | AJUDANTE DE PEDREIRO COM ENCARGOS COMPLEMENTARES |  |  |  | H | 0.2 | 17.13 | 3.43
SINAPI-I | 37556 | PLACA DE SINALIZACAO DE SEGURANCA CONTRA INCENDIO, FOTOLUMINESCENTE, QUADRADA, *20 X 20* CM, EM PVC *2* MM ANTI-CHAMAS (SIMBOLOS, CORES E PICTOGRAMAS CONFORME NBR 13434) |  |  |  | UND | 1 | 19.08 | 19.08
|  | Total do item | [6 empty] | 22.51
Item | Descrição do item
COMPOSIÇÃO 40 |  | FORNECIMENTO E INSTALAÇÃO DE CAIXA D'ÁGUA EM FIBRA DE VIDRO, 2000 LITROS, INCLUINDO FURO COM ESPESSURA DE 2 ATÉ 5MM. | [5 empty] | Unidade | und
COMPOSIÇÃO 43
Fonte | Código |  | Descrição |  |  | UNID | Quant. | Valor | Total
SINAPI-I | 37104 | CAIXA D'AGUA FIBRA DE VIDRO PARA 2000 LITROS, COM TAMPA |  |  |  | UND | 1 | 1276.26 | 1276.26
SINAPI | 102591 | FURO EM CAIXA D'ÁGUA COM ESPESSURA DE 2 ATÉ 5 MM E DIÂMETRO DE 25 MM. AF_06/2021 |  |  |  | UND | 4 | 3.22 | 12.88
SINAPI | 88248 | AUXILIAR DE ENCANADOR OU BOMBEIRO HIDRÁULICO COM ENCARGOS COMPLEMENTARES |  |  |  | H | 0.25 | 16.99 | 4.25
SINAPI | 88267 | ENCANADOR OU BOMBEIRO HIDRÁULICO COM ENCARGOS COMPLEMENTARES |  |  |  | H | 0.25 | 20.7 | 5.18
|  | Total do item | [6 empty] | 1298.57
Item | Descrição do item
COMPOSIÇÃO 47 |  | BANCADA GRANITO CINZA POLIDO, 400X60CM PADRÃO POPULAR, COM 4 CUBAS DE EMBUTIR OVAL EM LOUÇA BRANCA, INCLUINDO VÁLVULA E SIFÃO TIPO GARRAFA EM METAL CROMADO - FORNECIMENTO E INSTALAÇÃO. | [5 empty] | Unidade | und
COMPOSIÇÃO 44
Fonte | Código |  | Descrição |  |  | UNID | Quant. | Valor | Total
SINAPI-I | 4823 | MASSA PLASTICA PARA MARMORE/GRANITO |  |  |  | KG | 0.99 | 49.68 | 49.18
SINAPI-I | 7568 | BUCHA DE NYLON SEM ABA S10, COM PARAFUSO DE 6,10 X 65 MM EM ACO ZINCADO COM ROSCA SOBERBA, CABECA CHATA E FENDA PHILLIPS |  |  |  | UND | 9 | 0.92 | 8.28
SINAPI-I | 11795 | GRANITO PARA BANCADA, POLIDO, TIPO ANDORINHA/ QUARTZ/ CASTELO/ CORUMBA OU OUTROS EQUIVALENTES DA REGIAO, E= *2,5* CM |  |  |  | M² | 2.4 | 475.47 | 1141.13
SINAPI-I | 37329 | REJUNTE EPOXI BRANCO |  |  |  | KG | 0.04 | 86.57 | 3.46
SINAPI | 86937 | CUBA DE EMBUTIR OVAL EM LOUÇA BRANCA, 35 X 50CM OU EQUIVALENTE, INCLUSO VÁLVULA EM METAL CROMADO E SIFÃO FLEXÍVEL EM PVC - FORNECIMENTO E INSTALAÇÃO. AF_01/2020 |  |  |  | UND | 4 | 206.16 | 824.64
SINAPI | 86885 | ENGATE FLEXÍVEL EM PLÁSTICO BRANCO, 1/2 X 40CM - FORNECIMENTO E INSTALAÇÃO. AF_01/2020 |  |  |  | UND | 4 | 11.42 | 45.68
SINAPI-I | 38605 | ABERTURA PARA ENCAIXE DE CUBA OU LAVATORIO EM BANCADA DE MARMORE/ GRANITO OU OUTRO TIPO DE PEDRA NATURAL |  |  |  | UND | 4 | 146.6 | 586.4
SINAPI-I | 38633 | FURO PARA TORNEIRA OU OUTROS ACESSORIOS EM BANCADA DE MARMORE/ GRANITO OU OUTRO TIPO DE PEDRA NATURAL |  |  |  | UND | 4 | 21.99 | 87.96
SINAPI | 88274 | MARMORISTA/GRANITEIRO COM ENCARGOS COMPLEMENTARES |  |  |  | H | 3.65 | 21.91 | 79.97
SINAPI | 88316 | SERVENTE COM ENCARGOS COMPLEMENTARES |  |  |  | H | 1.86 | 17.09 | 31.79
|  | Total do item | [6 empty] | 2858.49
Item | Descrição do item
COMPOSIÇÃO 48 |  | BANCADA EM GRANITO PARA COPA DE 620 X 60 CM, COM CUBA DE EMBUTIR DE AÇO, VÁLVULA E SIFÃO, ENGATE FLEXÍVEL 30 CM, TORNEIRA CROMADA, DE MESA, 1/2 OU 3/4. FORNEC. E INSTALAÇÃO. | [5 empty] | Unidade | und
COMPOSIÇÃO 45
Fonte | Código |  | Descrição |  |  | UNID | Quant. | Valor | Total
SINAPI | 86884 | ENGATE FLEXÍVEL EM PLÁSTICO BRANCO, 1/2 X 30CM - FORNECIMENTO E INSTALAÇÃO. AF_01/2020 |  |  |  | UND | 1 | 8.54 | 8.54
SINAPI | 103328 | ALVENARIA DE VEDAÇÃO DE BLOCOS CERÂMICOS FURADOS NA HORIZONTAL DE 9X19X19 CM (ESPESSURA 9 CM) E ARGAMASSA DE ASSENTAMENTO COM PREPARO EM BETONEIRA. AF_12/2021 |  |  |  | M² | 2.88 | 80.45 | 231.7
SINAPI | 87878 | CHAPISCO APLICADO EM ALVENARIAS E ESTRUTURAS DE CONCRETO INTERNAS, COM COLHER DE PEDREIRO. ARGAMASSA TRAÇO 1:3 COM PREPARO MANUAL. AF_06/2014 |  |  |  | M² | 6.57 | 4.46 | 29.3
SINAPI | 87546 | EMBOÇO, PARA RECEBIMENTO DE CERÂMICA, EM ARGAMASSA TRAÇO 1:2:8, PREPARO MANUAL, APLICADO MANUALMENTE EM FACES INTERNAS DE PAREDES, PARA AMBIENTE COM ÁREA MENOR QUE 5M2, ESPESSURA DE 10MM, COM EXECUÇÃO DE TALISCAS. AF_06/2014 |  |  |  | M² | 6.57 | 30 | 197.1
SINAPI | 87265 | REVESTIMENTO CERÂMICO PARA PAREDES INTERNAS COM PLACAS TIPO ESMALTADA EXTRA DE DIMENSÕES 20X20 CM APLICADAS EM AMBIENTES DE ÁREA MAIOR QUE 5 M² NA ALTURA INTEIRA DAS PAREDES. AF_06/2014 |  |  |  | M² | 7.44 | 62.36 | 463.96
SINAPI | 86906 | TORNEIRA CROMADA DE MESA, 1/2 OU 3/4, PARA LAVATÓRIO, PADRÃO POPULAR - FORNECIMENTO E INSTALAÇÃO. AF_01/2020 |  |  |  | UND | 1 | 67.06 | 67.06
SINAPI | 86883 | SIFÃO DO TIPO FLEXÍVEL EM PVC 1 X 1.1/2 - FORNECIMENTO E INSTALAÇÃO. AF_01/2020 |  |  |  | UND | 1 | 12.3 | 12.3
SINAPI-I | 1744 | CUBA ACO INOX (AISI 304) DE EMBUTIR COM VALVULA 3 1/2 ", DE *40 X 34 X 12* CM |  |  |  | UND | 1 | 117.48 | 117.48
SINAPI-I | 11795 | GRANITO PARA BANCADA, POLIDO, TIPO ANDORINHA/ QUARTZ/ CASTELO/ CORUMBA OU OUTROS EQUIVALENTES DA REGIAO, E= *2,5* CM |  |  |  | M2 | 3.34 | 475.47 | 1588.07
SINAPI-I | 20231 | RODAPE OU RODABANCADA EM GRANITO, POLIDO, TIPO ANDORINHA/ QUARTZ/ CASTELO/ CORUMBA OU OUTROS EQUIVALENTES DA REGIAO, H= 10 CM, E= *2,0* CM |  |  |  | M | 7.2 | 46.88 | 337.54
SINAPI-I | 4823 | MASSA PLASTICA PARA MARMORE/GRANITO |  |  |  | KG | 0.68 | 49.68 | 33.78
SINAPI | 88316 | SERVENTE COM ENCARGOS COMPLEMENTARES |  |  |  | H | 1.5 | 17.09 | 25.64
SINAPI | 88309 | PEDREIRO COM ENCARGOS COMPLEMENTARES |  |  |  | H | 1.2 | 21.31 | 25.57
|  | Total do item | [6 empty] | 3138.04
Item | Descrição do item
SEDOP |  | BANCADA GRANITO CINZA POLIDO, PADRÃO POPULAR, COM RODABANCA E MÃO FRANCESA - FORNECIMENTO E INSTALAÇÃO. | [5 empty] | Unidade | M²
COMPOSIÇÃO 46
Fonte | Código |  | Descrição |  |  | UNID | Quant. | Valor | Total
SINAPI-I | 4823 | MASSA PLASTICA PARA MARMORE/GRANITO |  |  |  | KG | 0.39 | 49.68 | 19.38
SINAPI-I | 11795 | GRANITO PARA BANCADA, POLIDO, TIPO ANDORINHA/ QUARTZ/ CASTELO/ CORUMBA OU OUTROS EQUIVALENTES DA REGIAO, E= *2,5* CM |  |  |  | M² | 1 | 475.47 | 475.47
SINAPI-I | 20231 | RODAPE OU RODABANCADA EM GRANITO, POLIDO, TIPO ANDORINHA/ QUARTZ/ CASTELO/ CORUMBA OU OUTROS EQUIVALENTES DA REGIAO, H= 10 CM, E= *2,0* CM |  |  |  | M | 0.89 | 46.88 | 41.72
SINAPI-I | 37329 | REJUNTE EPOXI BRANCO |  |  |  | KG | 0.02 | 86.57 | 1.73
SINAPI | 88274 | MARMORISTA/GRANITEIRO COM ENCARGOS COMPLEMENTARES |  |  |  | H | 3.65 | 21.91 | 79.97
SINAPI | 88316 | SERVENTE COM ENCARGOS COMPLEMENTARES |  |  |  | H | 1.86 | 17.09 | 31.79
|  | Total do item | [6 empty] | 650.06
Item | Descrição do item
SINAPI |  | BANCADA GRANITO CINZA POLIDO, 160X60CM PADRÃO POPULAR, COM UMA CUBAS DE EMBUTIR EM AÇO INOXIDAVEL, INCLUINDO VÁLVULA E SIFÃO TIPO GARRAFA EM METAL CROMADO - FORNECIMENTO E INSTALAÇÃO. | [5 empty] | Unidade | und
COMPOSIÇÃO 47
Fonte | Código |  | Descrição |  |  | UNID | Quant. | Valor | Total
SINAPI-I | 4823 | MASSA PLASTICA PARA MARMORE/GRANITO |  |  |  | KG | 0.88 | 49.68 | 43.72 |  | 3.65
SINAPI-I | 7568 | BUCHA DE NYLON SEM ABA S10, COM PARAFUSO DE 6,10 X 65 MM EM ACO ZINCADO COM ROSCA SOBERBA, CABECA CHATA E FENDA PHILLIPS |  |  |  | UND | 9 | 0.92 | 8.28 |  | 2.6071
SINAPI-I | 11795 | GRANITO PARA BANCADA, POLIDO, TIPO ANDORINHA/ QUARTZ/ CASTELO/ CORUMBA OU OUTROS EQUIVALENTES DA REGIAO, E= *2,5* CM |  |  |  | M² | 0.96 | 475.47 | 456.45
SINAPI-I | 20231 | RODAPE OU RODABANCADA EM GRANITO, POLIDO, TIPO ANDORINHA/ QUARTZ/ CASTELO/ CORUMBA OU OUTROS EQUIVALENTES DA REGIAO, H= 10 CM, E= *2,0* CM |  |  |  | M | 2.26 | 46.88 | 105.95
SINAPI-I | 37329 | REJUNTE EPOXI BRANCO |  |  |  | KG | 0.05 | 86.57 | 4.33
SINAPI | 86936 | CUBA DE EMBUTIR DE AÇO INOXIDÁVEL MÉDIA, INCLUSO VÁLVULA TIPO AMERICANA E SIFÃO TIPO GARRAFA EM METAL CROMADO - FORNECIMENTO E INSTALAÇÃO. AF_01/2020 |  |  |  | UND | 1 | 449.55 | 449.55
SINAPI | 86885 | ENGATE FLEXÍVEL EM PLÁSTICO BRANCO, 1/2 X 40CM - FORNECIMENTO E INSTALAÇÃO. AF_01/2020 |  |  |  | UND | 1 | 11.42 | 11.42
SINAPI-I | 38605 | ABERTURA PARA ENCAIXE DE CUBA OU LAVATORIO EM BANCADA DE MARMORE/ GRANITO OU OUTRO TIPO DE PEDRA NATURAL |  |  |  | UND | 1 | 146.6 | 146.6
SINAPI-I | 38633 | FURO PARA TORNEIRA OU OUTROS ACESSORIOS EM BANCADA DE MARMORE/ GRANITO OU OUTRO TIPO DE PEDRA NATURAL |  |  |  | UND | 1 | 21.99 | 21.99
SINAPI | 88274 | MARMORISTA/GRANITEIRO COM ENCARGOS COMPLEMENTARES |  |  |  | H | 2 | 21.91 | 43.82
SINAPI | 88316 | SERVENTE COM ENCARGOS COMPLEMENTARES |  |  |  | H | 2 | 17.09 | 34.18
|  | Total do item | [6 empty] | 1326.29
Item | Descrição do item
SINAPI |  | BANCADA EM AÇO INOX PARA COPA DE 235 X 60 CM, COM CUBA DE EMBUTIR DE AÇO, VÁLVULA E SIFÃO, ENGATE FLEXÍVEL 30 CM, TORNEIRA CROMADA, DE MESA, 1/2 OU 3/4. FORNEC. E INSTALAÇÃO. | [5 empty] | Unidade | und
COMPOSIÇÃO 48
Fonte | Código |  | Descrição |  |  | UNID | Quant. | Valor | Total
SINAPI | 86884 | ENGATE FLEXÍVEL EM PLÁSTICO BRANCO, 1/2 X 30CM - FORNECIMENTO E INSTALAÇÃO. AF_01/2020 |  |  |  | UN | 1 | 8.54 | 8.54
SINAPI | 103328 | ALVENARIA DE VEDAÇÃO DE BLOCOS CERÂMICOS FURADOS NA HORIZONTAL DE 9X19X19 CM (ESPESSURA 9 CM) E ARGAMASSA DE ASSENTAMENTO COM PREPARO EM BETONEIRA. AF_12/2021 |  |  |  | M² | 1.08 | 80.45 | 86.89
SINAPI | 87878 | CHAPISCO APLICADO EM ALVENARIAS E ESTRUTURAS DE CONCRETO INTERNAS, COM COLHER DE PEDREIRO. ARGAMASSA TRAÇO 1:3 COM PREPARO MANUAL. AF_06/2014 |  |  |  | M2 | 2.16 | 4.46 | 9.63
SINAPI | 87546 | EMBOÇO, PARA RECEBIMENTO DE CERÂMICA, EM ARGAMASSA TRAÇO 1:2:8, PREPARO MANUAL, APLICADO MANUALMENTE EM FACES INTERNAS DE PAREDES, PARA AMBIENTE COM ÁREA MENOR QUE 5M2, ESPESSURA DE 10MM, COM EXECUÇÃO DE TALISCAS. AF_06/2014 |  |  |  | M2 | 2.16 | 30 | 64.8
SINAPI | 87265 | REVESTIMENTO CERÂMICO PARA PAREDES INTERNAS COM PLACAS TIPO ESMALTADA EXTRA DE DIMENSÕES 20X20 CM APLICADAS EM AMBIENTES DE ÁREA MAIOR QUE 5 M² NA ALTURA INTEIRA DAS PAREDES. AF_06/2014 |  |  |  | M2 | 3.03 | 62.36 | 188.95
SINAPI | 86906 | TORNEIRA CROMADA DE MESA, 1/2 OU 3/4, PARA LAVATÓRIO, PADRÃO POPULAR - FORNECIMENTO E INSTALAÇÃO. AF_01/2020 |  |  |  | UN | 1 | 67.06 | 67.06
SINAPI | 86883 | SIFÃO DO TIPO FLEXÍVEL EM PVC 1 X 1.1/2 - FORNECIMENTO E INSTALAÇÃO. AF_01/2020 |  |  |  | UN | 1 | 12.3 | 12.3
SINAPI | 92916 | ARMAÇÃO DE ESTRUTURAS DE CONCRETO ARMADO, EXCETO VIGAS, PILARES, LAJES E FUNDAÇÕES, UTILIZANDO AÇO CA-50 DE 6,3 MM - MONTAGEM. AF_12/2015 |  |  |  | KG | 0.93 | 14.86 | 13.82
SINAPI | 94975 | CONCRETO FCK = 15MPA, TRAÇO 1:3,4:3,5 (CIMENTO/ AREIA MÉDIA/ BRITA 1) - PREPARO MANUAL. AF_07/2016 |  |  |  | M³ | 0.05 | 513.39 | 25.67
SINAPI | 96536 | FABRICAÇÃO, MONTAGEM E DESMONTAGEM DE FÔRMA PARA VIGA BALDRAME, EM MADEIRA SERRADA, E=25 MM, 4 UTILIZAÇÕES. AF_06/2017 |  |  |  | M² | 1.04 | 64.47 | 67.05
SINAPI-I | 1746 | BANCADA/BANCA/PIA DE ACO INOXIDAVEL (AISI 430) COM 1 CUBA CENTRAL, COM VALVULA, ESCORREDOR DUPLO, DE *0,55 X 1,20* M |  |  |  | UN | 1 | 212.63 | 212.63
SINAPI | 88316 | SERVENTE COM ENCARGOS COMPLEMENTARES |  |  |  | h | 1.5 | 17.09 | 25.64
SINAPI | 88309 | PEDREIRO COM ENCARGOS COMPLEMENTARES |  |  |  | h | 1.2 | 21.31 | 25.57
|  | Total do item | [6 empty] | 808.55
Item | Descrição do item
SINAPI |  | TOALHEIRO PLASTICO TIPO DISPENSER PARA PAPEL TOALHA INTERFOLHADO. FORNECIMENTO E INSTALAÇÃO | [5 empty] | Unidade | und
COMPOSIÇÃO 49
Fonte | Código |  | Descrição |  |  | UNID | Quant. | Valor | Total
SINAPI-I | 37401 | TOALHEIRO PLASTICO TIPO DISPENSER PARA PAPEL TOALHA INTERFOLHADO |  |  |  | UND | 1 | 83.55 | 83.55
SINAPI | 88267 | ENCANADOR OU BOMBEIRO HIDRÁULICO COM ENCARGOS COMPLEMENTARES |  |  |  | H | 0.32 | 20.7 | 6.62
SINAPI | 88316 | SERVENTE COM ENCARGOS COMPLEMENTARES |  |  |  | H | 0.1 | 17.09 | 1.71
|  | Total do item | [6 empty] | 91.88
Item | Descrição do item
0 |  | FORNECIMENTO DE ESPELHO DE 80 X 50 CM PARA BANHEIRO | [5 empty] | Unidade | und
COMPOSIÇÃO 50
Fonte | Código |  | Descrição |  |  | UNID | Quant. | Valor | Total
SINAPI-I | 38100 | SUPORTE DE FIXACAO PARA ESPELHO / PLACA 4" X 4", PARA 6 MODULOS, PARA INSTALACAO DE TOMADAS E INTERRUPTORES (SOMENTE SUPORTE) |  |  |  | UND | 2 | 2.49 | 4.98
SINAPI-I | 11186 | ESPELHO CRISTAL E = 4 MM |  |  |  | M² | 0.4 | 540.84 | 216.34
SINAPI | 88325 | VIDRACEIRO COM ENCARGOS COMPLEMENTARES |  |  |  | H | 0.06 | 21.02 | 1.26
|  | Total do item | [6 empty] | 222.58
Item | Descrição do item
0 |  | COIFA ACOPLADA AO TETO, 120 X 60 CM, OU EQUIVALENTE. FORNCECIMENTO E INSTALAÇÃO | [5 empty] | Unidade | und
COMPOSIÇÃO 51
Fonte | Código |  | Descrição |  |  | UNID | Quant. | Valor
SINAPI | 88264 | ELETRICISTA COM ENCARGOS COMPLEMENTARES |  |  |  | H | 3 | 21.52 | 64.56
SINAPI | 88247 | AUXILIAR DE ELETRICISTA COM ENCARGOS COMPLEMENTARES |  |  |  | H | 3 | 17.75 | 53.25
COTAÇÃO |  | COIFA NARDELLI ILHA / TETO RETANGULAR INOX 120 CM, OU EQUIVALENTE. |  |  |  | UNID | 1 | 3499 | 3499
|  | Total do item | [6 empty] | 3616.81
Item | Descrição do item
SINAPI |  | FORNECIMENTO E INSTALAÇÃO DE ESQUADRIA VIDRO FIXO 6MM, COM ESTRUTURA EM ALUMINIO E BANCADA EM GRANITO. | [5 empty] | Unidade | m²
COMPOSIÇÃO 52
Fonte | Código |  | Descrição |  |  | UNID | Quant. | Valor | Total
SINAPI | 100674 | JANELA FIXA DE ALUMÍNIO PARA VIDRO, COM VIDRO, BATENTE E FERRAGENS. EXCLUSIVE ACABAMENTO, ALIZAR E CONTRAMARCO. FORNECIMENTO E INSTALAÇÃO. AF_12/2019 |  |  |  | M² | 1 | 453.68 | 453.68
SINAPI-I | 11795 | GRANITO PARA BANCADA, POLIDO, TIPO ANDORINHA/ QUARTZ/ CASTELO/ CORUMBA OU OUTROS EQUIVALENTES DA REGIAO, E= *2,5* CM |  |  |  | M² | 0.7 | 475.47 | 332.83
SINAPI | 100861 | SUPORTE MÃO FRANCESA EM AÇO, ABAS IGUAIS 30 CM, CAPACIDADE MINIMA 60 KG, BRANCO - FORNECIMENTO E INSTALAÇÃO. AF_01/2020 |  |  |  | UNID | 2 | 37.88 | 75.76
SINAPI-I | 4823 | MASSA PLASTICA PARA MARMORE/GRANITO |  |  |  | KG | 0.8 | 49.68 | 39.74
SINAPI | 88274 | MARMORISTA/GRANITEIRO COM ENCARGOS COMPLEMENTARES |  |  |  | H | 1.5 | 21.91 | 32.87
SINAPI | 88316 | SERVENTE COM ENCARGOS COMPLEMENTARES |  |  |  | H | 0.98 | 17.09 | 16.75
|  | Total do item | [6 empty] | 951.63
Item | Descrição do item
ORSE |  | FORNECIMENTO E INSTALAÇÃO DE BANCO COM FUNDAÇÃO EM CONCRETO CICLÓPICO E ESTRUTURA EM CONCRETO ARMADO, COM DIMENSÕES DE 2,00X0,50M, INCLUINDO PINTURA ACRILICA. | [5 empty] | Unidade | und
COMPOSIÇÃO 53
Fonte | Código |  | Descrição |  |  | UNID | Quant. | Valor | Total
SINAPI | 93358 | ESCAVAÇÃO MANUAL DE VALA COM PROFUNDIDADE MENOR OU IGUAL A 1,30 M. AF_02/2021 |  |  |  | M3 | 0.02 | 67.6 | 1.35
SINAPI | 96619 | LASTRO DE CONCRETO MAGRO, APLICADO EM BLOCOS DE COROAMENTO OU SAPATAS, ESPESSURA DE 5 CM. AF_08/2017 |  |  |  | M2 | 0.08 | 31.12 | 2.49
SINAPI | 96536 | FABRICAÇÃO, MONTAGEM E DESMONTAGEM DE FÔRMA PARA VIGA BALDRAME, EM MADEIRA SERRADA, E=25 MM, 4 UTILIZAÇÕES. AF_06/2017 |  |  |  | M2 | 2.8 | 64.47 | 180.52
SINAPI | 102487 | CONCRETO CICLÓPICO FCK = 15MPA, 30% PEDRA DE MÃO EM VOLUME REAL, INCLUSIVE LANÇAMENTO. AF_05/2021 |  |  |  | M3 | 0.01 | 571.62 | 5.72
SINAPI | 96536 | FABRICAÇÃO, MONTAGEM E DESMONTAGEM DE FÔRMA PARA VIGA BALDRAME, EM MADEIRA SERRADA, E=25 MM, 4 UTILIZAÇÕES. AF_06/2017 |  |  |  | M2 | 1.36 | 64.47 | 87.68
SINAPI | 94963 | CONCRETO FCK = 15MPA, TRAÇO 1:3,4:3,5 (EM MASSA SECA DE CIMENTO/ AREIA MÉDIA/ BRITA 1) - PREPARO MECÂNICO COM BETONEIRA 400 L. AF_05/2021 |  |  |  | M3 | 0.11 | 467.02 | 51.37
SINAPI | 92915 | ARMAÇÃO DE ESTRUTURAS DE CONCRETO ARMADO, EXCETO VIGAS, PILARES, LAJES E FUNDAÇÕES, UTILIZANDO AÇO CA-60 DE 5,0 MM - MONTAGEM. AF_12/2015 |  |  |  | KG | 4.07 | 15.7 | 63.9
SINAPI | 92917 | ARMAÇÃO DE ESTRUTURAS DE CONCRETO ARMADO, EXCETO VIGAS, PILARES, LAJES E FUNDAÇÕES, UTILIZANDO AÇO CA-50 DE 8,0 MM - MONTAGEM. AF_12/2015 |  |  |  | KG | 11.73 | 13.97 | 163.87
SINAPI | 102491 | PINTURA DE PISO COM TINTA ACRÍLICA, APLICAÇÃO MANUAL, 2 DEMÃOS, INCLUSO FUNDO PREPARADOR. AF_05/2021 |  |  |  | M2 | 2.25 | 16.37 | 36.83
|  | Total do item | [6 empty] | 593.73
Item | Descrição do item
SINAPI |  | SERVIÇO DE SINALIZAÇÃO DE SOLO PARA EQUIPAMENTOS DE COMBATE A INCENDIO, E = 5 CM. | [5 empty] | Unidade | m
COMPOSIÇÃO 54
Fonte | Código | Descrição |  |  |  | UNID | Quant. | Valor | Total
SINAPI-I | 7348 | TINTA ACRILICA PREMIUM PARA PISO |  |  |  | L | 0.02 | 16.52 | 0.33
SINAPI-I | 12815 | FITA CREPE ROLO DE 25 MM X 50 M |  |  |  | UND | 0.04 | 5.98 | 0.24
SINAPI | 88310 | PINTOR COM ENCARGOS COMPLEMENTARES |  |  |  | H | 0.24 | 22.38 | 5.37
SINAPI | 88316 | SERVENTE COM ENCARGOS COMPLEMENTARES |  |  |  | H | 0.1 | 17.09 | 1.71
|  | Total do item | [6 empty] | 7.65
Item | Descrição do item
0 |  | FORNECIMENTO E INSTALAÇÃO DE GRADIL COM MONTANTES EM TUBO DE AÇO GALVANIZADO 3", TELA DE ARAME GALVANIZADO MALHA 5X5CM, H= 2M, INCLUINDO BLOCOS DE FUNDAÇÃO, BALDRAME E PINTURA ANTICORROSIVA APLICADA NA ESTRUTURA METÁLICA. | [5 empty] | Unidade | m
COMPOSIÇÃO 55
Fonte | Código | Descrição |  |  |  | UNID | Quant. | Valor | Total
SINAPI | 96523 | ESCAVAÇÃO MANUAL PARA BLOCO DE COROAMENTO OU SAPATA, COM PREVISÃO DE FÔRMA. AF_06/2017 |  |  |  | M³ | 0.14 | 77.5 | 10.85
SINAPI | 96619 | LASTRO DE CONCRETO MAGRO, APLICADO EM BLOCOS DE COROAMENTO OU SAPATAS, ESPESSURA DE 5 CM. AF_08/2017 |  |  |  | M² | 0.46 | 31.12 | 14.32
SINAPI | 96536 | FABRICAÇÃO, MONTAGEM E DESMONTAGEM DE FÔRMA PARA VIGA BALDRAME, EM MADEIRA SERRADA, E=25 MM, 4 UTILIZAÇÕES. AF_06/2017 |  |  |  | M² | 0.65 | 64.47 | 41.91
SINAPI | 102487 | CONCRETO CICLÓPICO FCK = 15MPA, 30% PEDRA DE MÃO EM VOLUME REAL, INCLUSIVE LANÇAMENTO. AF_05/2021 |  |  |  | M³ | 0.11 | 571.62 | 62.88
SINAPI-I | 7694 | TUBO ACO GALVANIZADO COM COSTURA, CLASSE MEDIA, DN 3", E = *4,05* MM, PESO *8,47* KG/M (NBR 5580) |  |  |  | M | 1.04 | 166.68 | 173.35 | considerou-se um tubo de 2,60 espaçados a cada 2,50m
SINAPI-I | 10935 | TELA DE ARAME GALV QUADRANGULAR / LOSANGULAR, FIO 2,77 MM (12 BWG), MALHA 5 X 5 CM, H = 2 M |  |  |  | M² | 2 | 47.46 | 94.92
SINAPI | 100758 | PINTURA COM TINTA ALQUÍDICA DE ACABAMENTO (ESMALTE SINTÉTICO ACETINADO) APLICADA A ROLO OU PINCEL SOBRE SUPERFÍCIES METÁLICAS (EXCETO PERFIL) EXECUTADO EM OBRA (02 DEMÃOS). AF_01/2020 |  |  |  | M² | 2 | 38.12 | 76.24
SINAPI-I | 43130 | ARAME GALVANIZADO 12 BWG, D = 2,76 MM (0,048 KG/M) OU 14 BWG, D = 2,11 MM (0,026 KG/M) |  |  |  | KG | 0.08 | 23.43 | 1.87 |  | 281.725
SINAPI-I | 10997 | ELETRODO REVESTIDO AWS - E7018, DIAMETRO IGUAL A 4,00 MM |  |  |  | KG | 0.25 | 33 | 8.25
SINAPI | 88315 | SERRALHEIRO COM ENCARGOS COMPLEMENTARES |  |  |  | H | 1 | 21.19 | 21.19
SINAPI | 88242 | AJUDANTE DE PEDREIRO COM ENCARGOS COMPLEMENTARES |  |  |  | H | 1.5 | 17.13 | 25.7
SINAPI | 88309 | PEDREIRO COM ENCARGOS COMPLEMENTARES |  |  |  | H | 1.5 | 21.31 | 31.97
|  | Total do item | [6 empty] | 563.45
Item | Descrição do item
COMPOSIÇÃO 78 |  | FORNECIMENTO E INSTALAÇÃO DE BRISE HORIZONTAL EM MADEIRA DE LEI COM PINTURA EM VERNIZ, COM ESTRUTURA METÁLICAS EM PERFIS U - 75X4 E=2,35MM E INCLUINDO PINTURA ANTICORROSIVA SOBRE PERFIL METÁLICO - DIMENSÕES: (6,13+2,05)X6,26M - BRISE SOLEIL 01 | [5 empty] | Unidade | und
COMPOSIÇÃO 56
Fonte | Código |  | Descrição |  |  | UNID | Quant. | Valor | Total
SINAPI-I | 40535 | PERFIL "U" SIMPLES DE ACO GALVANIZADO DOBRADO 75 X *40* MM, E = 2,65 MM |  |  |  | kg | 0 | 11.69 | 0
SINAPI-I | 3992 | TABUA APARELHADA *2,5 X 30* CM, EM MACARANDUBA, ANGELIM OU EQUIVALENTE DA REGIAO |  |  |  | m | 155.42 | 24.85 | 3862.19 |  | comp. Total
SINAPI-I | 39424 | PERFIL CANTONEIRA L, LISA, EM ACO, 25 X 30 MM, E = 0,5 MM, PARA ESTRUTURA DRYWALL |  |  |  | m | 155.42 | 4.23 | 657.43 |  | 21.94
SINAPI-I | 1319 | CHAPA DE ACO FINA A QUENTE BITOLA MSG 3/16 ", E = 4,75 MM (38,00 KG/M2) |  |  |  | kg | 0 | 9.42 | 0
SINAPI | 90283 | GRAUTE FGK=20 MPA; TRAÇO 1:1,6:1,9 (CIMENTO/ AREIA GROSSA/ BRITA 0/ ADITIVO) - PREPARO MECÂNICO COM BETONEIRA 400 L. AF_02/2015 |  |  |  | m³ | 0.30375 | 623.27 | 189.32 |  | área de chapa
SINAPI-I | 11975 | CHUMBADOR DE ACO, DIAMETRO 5/8", COMPRIMENTO 6", COM PORCA |  |  |  | und | 30 | 25.41 | 762.3 |  | 0.975
SINAPI | 102234 | PINTURA IMUNIZANTE PARA MADEIRA, 2 DEMÃOS. AF_01/2021 |  |  |  | m² | 93.252 | 18.28 | 1704.65
SINAPI | 100722 | PINTURA COM TINTA ALQUÍDICA DE FUNDO (TIPO ZARCÃO) APLICADA A ROLO OU PINCEL SOBRE SUPERFÍCIES METÁLICAS (EXCETO PERFIL) EXECUTADO EM OBRA (POR DEMÃO). AF_01/2020 |  |  |  | m² | 0 | 18.65 | 0
SINAPI | 102213 | PINTURA VERNIZ (INCOLOR) ALQUÍDICO EM MADEIRA, USO INTERNO E EXTERNO, 2 DEMÃOS. AF_01/2021 |  |  |  | m² | 93.252 | 16.3 | 1520.01 |  | perimetro
SINAPI | 88251 | AUXILIAR DE SERRALHEIRO COM ENCARGOS COMPLEMENTARES |  |  |  | H | 120 | 17.5 | 2100 |  | 0.15
SINAPI | 88278 | MONTADOR DE ESTRUTURA METÁLICA COM ENCARGOS COMPLEMENTARES |  |  |  | H | 120 | 17.73 | 2127.6
|  | Total do item | [6 empty] | 12923.5 |  | 120
Item | Descrição do item
#REF! |  | FORNECIMENTO E INSTALAÇÃO DE TUBO DE ESPUMA DE POLIETILENO EXPANDIDO FLEXIVEL PARA ISOLAMENTO TÉRMICO DE TUBULAÇÃO DE AR DN 7/8" E=10MM | [5 empty] | Unidade | und
COMPOSIÇÃO 57
Fonte | Código |  | Descrição |  |  | UNID | Quant. | Valor | Total
SINAPI-I | 39718 | TUBO DE ESPUMA DE POLIETILENO EXPANDIDO FLEXIVEL PARA ISOLAMENTO TERMICO DE TUBULACAO DE AR CONDICIONADO, AGUA QUENTE, DN 7/8", E= 10 MM |  |  |  | M | 1 | 3.41 | 3.41
SINAPI | 88264 | ELETRICISTA COM ENCARGOS COMPLEMENTARES |  |  |  | H | 0.3645 | 21.52 | 7.84
SINAPI | 88247 | AUXILIAR DE ELETRICISTA COM ENCARGOS COMPLEMENTARES |  |  |  | H | 0.1519 | 17.75 | 2.7
|  | Total do item | [6 empty] | 13.95
Item | Descrição do item
COMPOSIÇÃO 61 |  | FORNECIMENTO E INSTALAÇÃO DE TUBO DE ESPUMA DE POLIETILENO EXPANDIDO FLEXIVEL PARA ISOLAMENTO TÉRMICO DE TUBULAÇÃO DE AR DN 3/4" E=10MM | [5 empty] | Unidade | m
COMPOSIÇÃO 58
Fonte | Código |  | Descrição |  |  | UNID | Quant. | Valor | Total
SINAPI-I | 39715 | TUBO DE ESPUMA DE POLIETILENO EXPANDIDO FLEXIVEL PARA ISOLAMENTO TERMICO DE TUBULACAO DE AR CONDICIONADO, AGUA QUENTE, DN 3/4", E= 10 MM |  |  |  | m | 1 | 2.64 | 2.64
SINAPI | 88264 | ELETRICISTA COM ENCARGOS COMPLEMENTARES |  |  |  | h | 0.3645 | 21.52 | 7.84
SINAPI | 88247 | AUXILIAR DE ELETRICISTA COM ENCARGOS COMPLEMENTARES |  |  |  | h | 0.1519 | 17.75 | 2.7
|  | Total do item | [6 empty] | 13.18
Item | Descrição do item
COMPOSIÇÃO 62 |  | FORNECIMENTO E INSTALAÇÃO DE TUBO DE ESPUMA DE POLIETILENO EXPANDIDO FLEXIVEL PARA ISOLAMENTO TÉRMICO DE TUBULAÇÃO DE AR DN 5/8" E=10MM | [5 empty] | Unidade | m
COMPOSIÇÃO 59
Fonte | Código |  | Descrição |  |  | UNID | Quant. | Valor | Total
SINAPI-I | 39711 | TUBO DE ESPUMA DE POLIETILENO EXPANDIDO FLEXIVEL PARA ISOLAMENTO TERMICO DE TUBULACAO DE AR CONDICIONADO, AGUA QUENTE, DN 1 5/8", E= 10 MM |  |  |  | M | 1 | 5.85 | 5.85
SINAPI | 88264 | ELETRICISTA COM ENCARGOS COMPLEMENTARES |  |  |  | H | 0.3645 | 21.52 | 7.84
SINAPI | 88247 | AUXILIAR DE ELETRICISTA COM ENCARGOS COMPLEMENTARES |  |  |  | H | 0.1519 | 17.75 | 2.7
|  | Total do item | [6 empty] | 16.39
Item | Descrição do item
SEDOP |  | FORNECIMENTO E INSTALAÇÃO DE TUBO DE ESPUMA DE POLIETILENO EXPANDIDO FLEXIVEL PARA ISOLAMENTO TÉRMICO DE TUBULAÇÃO DE AR DN 1/2" E=10MM | [5 empty] | Unidade | m
COMPOSIÇÃO 60
Fonte | Código |  | Descrição |  |  | UNID | Quant. | Valor | Total
SINAPI-I | 39712 | TUBO DE ESPUMA DE POLIETILENO EXPANDIDO FLEXIVEL PARA ISOLAMENTO TERMICO DE TUBULACAO DE AR CONDICIONADO, AGUA QUENTE, DN 1/2", E= 10 MM |  |  |  | M | 1 | 2.05 | 2.05
SINAPI | 88264 | ELETRICISTA COM ENCARGOS COMPLEMENTARES |  |  |  | H | 0.3645 | 21.52 | 7.84
SINAPI | 88247 | AUXILIAR DE ELETRICISTA COM ENCARGOS COMPLEMENTARES |  |  |  | H | 0.1519 | 17.75 | 2.7
|  | Total do item | [6 empty] | 12.59
Item | Descrição do item
0 |  | FORNECIMENTO E INSTALAÇÃO DE TUBO DE ESPUMA DE POLIETILENO EXPANDIDO FLEXIVEL PARA ISOLAMENTO TÉRMICO DE TUBULAÇÃO DE AR DN 3/8" E=10MM | [5 empty] | Unidade | m
COMPOSIÇÃO 61
Fonte | Código |  | Descrição |  |  | UNID | Quant. | Valor | Total
SINAPI-I | 39716 | TUBO DE ESPUMA DE POLIETILENO EXPANDIDO FLEXIVEL PARA ISOLAMENTO TERMICO DE TUBULACAO DE AR CONDICIONADO, AGUA QUENTE, DN 3/8", E= 10 MM |  |  |  | M | 1 | 2 | 2
SINAPI | 88264 | ELETRICISTA COM ENCARGOS COMPLEMENTARES |  |  |  | H | 0.3645 | 21.52 | 7.84
SINAPI | 88247 | AUXILIAR DE ELETRICISTA COM ENCARGOS COMPLEMENTARES |  |  |  | H | 0.1519 | 17.75 | 2.7
|  | Total do item | [6 empty] | 12.54
Item | Descrição do item
0 |  | FORNECIMENTO E INSTALAÇÃO DE TUBO DE ESPUMA DE POLIETILENO EXPANDIDO FLEXIVEL PARA ISOLAMENTO TÉRMICO DE TUBULAÇÃO DE AR DN 1/4" E=10MM | [5 empty] | Unidade | m
COMPOSIÇÃO 62
Fonte | Código |  | Descrição |  |  | UNID | Quant. | Valor
SINAPI-I | 39713 | TUBO DE ESPUMA DE POLIETILENO EXPANDIDO FLEXIVEL PARA ISOLAMENTO TERMICO DE TUBULACAO DE AR CONDICIONADO, AGUA QUENTE, DN 1/4", E= 10 MM |  |  |  | M | 1 | 1.62 | 1.62
SINAPI | 88264 | ELETRICISTA COM ENCARGOS COMPLEMENTARES |  |  |  | H | 0.3645 | 21.52 | 7.84
SINAPI | 88247 | AUXILIAR DE ELETRICISTA COM ENCARGOS COMPLEMENTARES |  |  |  | H | 0.1519 | 17.75 | 2.7
|  | Total do item | [6 empty] | 12.16
Item | Descrição do item
SINAPI |  | CORRIMÃO SIMPLES, DIÂMETRO EXTERNO = 1 1/2", EM ALUMÍNIO. AF_04/2019_P | [5 empty] | Unidade | m
COMPOSIÇÃO 63
Fonte | Código |  | Descrição |  |  | UNID | Quant. | Valor | Total
SINAPI-I | 7568 | BUCHA DE NYLON SEM ABA S10, COM PARAFUSO DE 6,10 X 65 MM EM ACO ZINCADO COM ROSCA SOBERBA, CABECA CHATA E FENDA PHILLIPS |  |  |  | UN | 3.273 | 0.92 | 3.01
SINAPI-I | 11002 | ELETRODO REVESTIDO AWS - E6013, DIAMETRO IGUAL A 2,50 MM |  |  |  | KG | 0.004 | 31.69 | 0.13
SINAPI-I | 11033 | SUPORTE PARA CALHA DE 150 MM EM FERRO GALVANIZADO |  |  |  | UN | 1.091 | 8.11 | 8.85
SINAPI-I | 21013 | TUBO ACO GALVANIZADO COM COSTURA, CLASSE LEVE, DN 50 MM ( 2"), E = 3,00 MM, *4,40* KG/M (NBR 5580) |  |  |  | M | 1.029 | 90.23 | 92.85
SINAPI | 88251 | AUXILIAR DE SERRALHEIRO COM ENCARGOS COMPLEMENTARES |  |  |  | H | 0.778 | 17.5 | 13.62
SINAPI | 88315 | SERRALHEIRO COM ENCARGOS COMPLEMENTARES |  |  |  | H | 0.948 | 21.19 | 20.09
|  | Total do item | [6 empty] | 138.55
Item | Descrição do item
SINAPI |  | FORNECIMENTO DE CONECTOR MACHO RJ - 45, CATEGORIA 6 | [5 empty] | Unidade | und
COMPOSIÇÃO 64
Fonte | Código |  | Descrição |  |  | UNID | Quant. | Valor | Total
SINAPI-I | 39603 | CONECTOR MACHO RJ - 45, CATEGORIA 6 |  |  |  | UND | 1 | 3.84 | 3.84
SINAPI | 88247 | AUXILIAR DE ELETRICISTA COM ENCARGOS COMPLEMENTARES |  |  |  | H | 0.3 | 17.75 | 5.33
SINAPI | 88264 | ELETRICISTA COM ENCARGOS COMPLEMENTARES |  |  |  | H | 0.3 | 21.52 | 6.46
|  | Total do item | [6 empty] | 15.63
Item | Descrição do item
SINAPI |  | TERMINAL DE VENTILACAO, 50 MM, SERIE NORMAL, ESGOTO PREDIAL. FORNECIMENTO E INSTALAÇÃO. | [5 empty] | Unidade | und
COMPOSIÇÃO 65
Fonte | Código |  | Descrição |  |  | UNID | Quant. | Valor | Total
SINAPI-I | 39319 | TERMINAL DE VENTILACAO, 50 MM, SERIE NORMAL, ESGOTO PREDIAL |  |  |  | UN | 1 | 7.43 | 7.43
SINAPI | 88248 | AUXILIAR DE ENCANADOR OU BOMBEIRO HIDRÁULICO COM ENCARGOS COMPLEMENTARES |  |  |  | H | 0.6 | 16.99 | 10.19
SINAPI | 88267 | ENCANADOR OU BOMBEIRO HIDRÁULICO COM ENCARGOS COMPLEMENTARES |  |  |  | H | 0.6 | 20.7 | 12.42
SINAPI-I | 122 | ADESIVO PLASTICO PARA PVC, FRASCO COM *850* GR |  |  |  | UN | 0.02 | 58.09 | 1.16
SINAPI-I | 20078 | PASTA LUBRIFICANTE PARA TUBOS E CONEXOES COM JUNTA ELASTICA, EMBALAGEM DE *400* GR (USO EM PVC, ACO, POLIETILENO E OUTROS) |  |  |  | UN | 0.02 | 23.97 | 0.48
SINAPI-I | 38383 | LIXA D'AGUA EM FOLHA, GRAO 100 |  |  |  | UN | 0.2 | 1.46 | 0.29
|  | Total do item | [6 empty] | 31.97
Item | Descrição do item
0 |  | TAMPA EM ESTRUTURA DE AÇO (CANTONEIRA 2"X2"X1/4" E CHAPA GSG 1,95MM) - PARA CASA DE BOMBA | [5 empty] | Unidade | und
COMPOSIÇÃO 66
Fonte | Código |  | Descrição |  |  | UNID | Quant. | Valor | Total
SINAPI-I | 4777 | CANTONEIRA ACO ABAS IGUAIS (QUALQUER BITOLA), ESPESSURA ENTRE 1/8" E 1/4" |  |  |  | KG | 29.8 | 10.83 | 322.73
SINAPI-I | 1321 | CHAPA DE ACO FINA A QUENTE BITOLA MSG 13, E = 2,25 MM (18,00 KG/M2) |  |  |  | KG | 34.74 | 10.58 | 367.55
SINAPI | 94963 | CONCRETO FCK = 15MPA, TRAÇO 1:3,4:3,5 (EM MASSA SECA DE CIMENTO/ AREIA MÉDIA/ BRITA 1) - PREPARO MECÂNICO COM BETONEIRA 400 L. AF_05/2021 |  |  |  | M³ | 0.3416 | 467.02 | 159.53
SINAPI | 88315 | SERRALHEIRO COM ENCARGOS COMPLEMENTARES |  |  |  | H | 1.7 | 21.19 | 36.02
SINAPI | 88251 | AUXILIAR DE SERRALHEIRO COM ENCARGOS COMPLEMENTARES |  |  |  | H | 1.7 | 17.5 | 29.75
SINAPI | 88317 | SOLDADOR COM ENCARGOS COMPLEMENTARES |  |  |  | H | 1.7 | 22.01 | 37.42
|  | Total do item | [6 empty] | 953
Item | Descrição do item
0 |  | TAMPA EM ESTRUTURA DE AÇO (CANTONEIRA 2"X2"X1/4" E CHAPA GSG 1,95MM) COM APOIO EM CONCRETO - PARA CISTERNA | [5 empty] | Unidade | und
COMPOSIÇÃO 67
Fonte | Código |  | Descrição |  |  | UNID | Quant. | Valor | Total
SINAPI-I | 4777 | CANTONEIRA ACO ABAS IGUAIS (QUALQUER BITOLA), ESPESSURA ENTRE 1/8" E 1/4" |  |  |  | KG | 21.25 | 10.83 | 230.14
SINAPI-I | 1321 | CHAPA DE ACO FINA A QUENTE BITOLA MSG 13, E = 2,25 MM (18,00 KG/M2) |  |  |  | KG | 20.348 | 10.58 | 215.28
SINAPI | 94963 | CONCRETO FCK = 15MPA, TRAÇO 1:3,4:3,5 (EM MASSA SECA DE CIMENTO/ AREIA MÉDIA/ BRITA 1) - PREPARO MECÂNICO COM BETONEIRA 400 L. AF_05/2021 |  |  |  | M³ | 0.2436 | 467.02 | 113.77
SINAPI | 88315 | SERRALHEIRO COM ENCARGOS COMPLEMENTARES |  |  |  | H | 1.5 | 21.19 | 31.79
SINAPI | 88251 | AUXILIAR DE SERRALHEIRO COM ENCARGOS COMPLEMENTARES |  |  |  | H | 1.5 | 17.5 | 26.25
SINAPI | 88317 | SOLDADOR COM ENCARGOS COMPLEMENTARES |  |  |  | H | 1.5 | 22.01 | 33.02
|  | Total do item | [6 empty] | 650.25
Item
COMPOSIÇÃO 70 |  | FORNECIMENTO E INSTALAÇÃO DE SIRENE INDUSTRIAL SONORA MOTORIZADA | [6 empty] | und
COMPOSIÇÃO 68
Fonte | Código |  | Descrição |  |  | UNID | Quant. | Valor | Total
SINAPI-I | 21127 | FITA ISOLANTE ADESIVA ANTICHAMA, USO ATE 750 V, EM ROLO DE 19 MM X 5 M |  |  |  | UND | 0.144 | 3.78 | 0.54
COTAÇÃO |  | SIRENE INDUSTRIAL SONORA MOTORIZADA MS-290 110DB 220VAC |  |  |  | UND | 1 | 155.62 | 155.62
SINAPI | 88247 | AUXILIAR DE ELETRICISTA COM ENCARGOS COMPLEMENTARES |  |  |  | H | 2.338 | 17.75 | 41.5
SINAPI | 88264 | ELETRICISTA COM ENCARGOS COMPLEMENTARES |  |  |  | H | 1.914 | 21.52 | 41.19
|  | Total do item | [6 empty] | 238.85
Item | Descrição do item
SEDOP |  | Fornecimento e instação de Acionador de Sirene | [5 empty] | Unidade | und
COMPOSIÇÃO 69
Fonte | Código |  | Descrição |  |  | UNID | Quant. | Valor | Total
COTAÇÃO |  | ACIONADOR DE SIRENES |  |  |  | UND | 1 | 340 | 340
SINAPI | 88247 | AUXILIAR DE ELETRICISTA COM ENCARGOS COMPLEMENTARES |  |  |  | H | 3.367 | 17.75 | 59.76
SINAPI | 88264 | ELETRICISTA COM ENCARGOS COMPLEMENTARES |  |  |  | H | 2.946 | 21.52 | 63.4
|  | Total do item | [6 empty] | 463.16
Item | Descrição do item
COMPOSIÇÃO 71 |  | FORNECIMENTO E INSTALAÇÃO DE BOTOEIRA PARA ACIONAMENTO DE BOMBA DE INCENDIO QUEBRA VIDRO | [5 empty] | Unidade | und
COMPOSIÇÃO 70
Fonte | Código |  | Descrição |  |  | UNID | Quant. | Valor | Total
COTAÇÃO |  | BOTOEIRA ALARME ACIONAMENTO MANUAL COM QUEBRA DE VIDRO |  |  |  | UND | 1 | 68 | 68
SINAPI | 88247 | AUXILIAR DE ELETRICISTA COM ENCARGOS COMPLEMENTARES |  |  |  | H | 0.613 | 17.75 | 10.88
SINAPI | 88264 | ELETRICISTA COM ENCARGOS COMPLEMENTARES |  |  |  | H | 0.613 | 21.52 | 13.19
|  | Total do item | [6 empty] | 92.07
Item | Descrição do item
COMPOSIÇÃO 74 |  | FORNECIMENTO E INSTALAÇÃO DE PRESSOSTATO ALTA/BAIXA COM REARME MANUAL REF. KP15 | [5 empty] | Unidade | und
COMPOSIÇÃO 71
Fonte | Código |  | Descrição |  |  | UNID | Quant. | Valor | Total
COTAÇÃO |  | PRESSOSTATO ALTA/BAIXA COM REARME MANUAL REF. KP15 |  |  |  | UND | 1 | 449.99 | 449.99
SINAPI | 88248 | AUXILIAR DE ENCANADOR OU BOMBEIRO HIDRÁULICO COM ENCARGOS COMPLEMENTARES |  |  |  | H | 1.684 | 16.99 | 28.61
SINAPI | 88267 | ENCANADOR OU BOMBEIRO HIDRÁULICO COM ENCARGOS COMPLEMENTARES |  |  |  | H | 1.684 | 20.7 | 34.86
|  | Total do item | [6 empty] | 513.46
Item | Descrição do item
SINAPI |  | Fornecimento e instalação de União assento conico galvanizado 2.1/2" | [5 empty] | Unidade | und
COMPOSIÇÃO 72
Fonte | Código |  | Descrição |  |  | UNID | Quant. | Valor | Total
SINAPI-I | 12435 | UNIAO COM ASSENTO CONICO DE FERRO LONGO (MACHO-FEMEA), DIAMETRO 2 1/2" |  |  |  | UND | 1 | 321.51 | 321.51
SINAPI-I | 3148 | FITA VEDA ROSCA EM ROLOS DE 18 MM X 50 M (L X C) |  |  |  | UND | 0.03 | 13.27 | 0.4
SINAPI-I | 7307 | FUNDO ANTICORROSIVO PARA METAIS FERROSOS (ZARCAO) |  |  |  | L | 0.007 | 29.96 | 0.21
SINAPI | 88248 | AUXILIAR DE ENCANADOR OU BOMBEIRO HIDRÁULICO COM ENCARGOS COMPLEMENTARES |  |  |  | H | 0.736 | 16.99 | 12.5
SINAPI | 88267 | ENCANADOR OU BOMBEIRO HIDRÁULICO COM ENCARGOS COMPLEMENTARES |  |  |  | H | 0.736 | 20.7 | 15.24
|  | Total do item | [6 empty] | 349.86
Item | Descrição do item
SINAPI |  | Fornecimento e instalação de União assento conico galvanizado 3" | [5 empty] | Unidade | und
COMPOSIÇÃO 73
Fonte | Código |  | Descrição |  |  | UNID | Quant. | Valor | Total
SINAPI-I | 12438 | UNIAO COM ASSENTO CONICO DE FERRO LONGO (MACHO-FEMEA), DIAMETRO 3' |  |  |  | UND | 1 | 469.91 | 469.91
SINAPI-I | 3148 | FITA VEDA ROSCA EM ROLOS DE 18 MM X 50 M (L X C) |  |  |  | UND | 0.03 | 13.27 | 0.4
SINAPI-I | 7307 | FUNDO ANTICORROSIVO PARA METAIS FERROSOS (ZARCAO) |  |  |  | L | 0.007 | 29.96 | 0.21
SINAPI | 88248 | AUXILIAR DE ENCANADOR OU BOMBEIRO HIDRÁULICO COM ENCARGOS COMPLEMENTARES |  |  |  | H | 0.736 | 16.99 | 12.5
SINAPI | 88267 | ENCANADOR OU BOMBEIRO HIDRÁULICO COM ENCARGOS COMPLEMENTARES |  |  |  | H | 0.736 | 20.7 | 15.24
|  | Total do item | [6 empty] | 498.26
Item | Descrição do item
0 |  | FORNECIMENTO E INSTALAÇÃO DE TÊ DE REDUCAO DE FERRO GALVANIZADO, COM ROSCA BSP, DE 3" X 2 1/2" | [5 empty] | Unidade | und
COMPOSIÇÃO 74
Fonte | Código |  | Descrição |  |  | UNID | Quant. | Valor | Total
SINAPI-I | 6314 | TE DE REDUCAO DE FERRO GALVANIZADO, COM ROSCA BSP, DE 3" X 2 1/2" |  |  |  | UND | 1 | 218.03 | 218.03
SINAPI-I | 3148 | FITA VEDA ROSCA EM ROLOS DE 18 MM X 50 M (L X C) |  |  |  | UND | 0.03 | 13.27 | 0.4
SINAPI-I | 7307 | FUNDO ANTICORROSIVO PARA METAIS FERROSOS (ZARCAO) |  |  |  | L | 0.007 | 29.96 | 0.21
SINAPI | 88248 | AUXILIAR DE ENCANADOR OU BOMBEIRO HIDRÁULICO COM ENCARGOS COMPLEMENTARES |  |  |  | H | 0.736 | 16.99 | 12.5
SINAPI | 88267 | ENCANADOR OU BOMBEIRO HIDRÁULICO COM ENCARGOS COMPLEMENTARES |  |  |  | H | 0.736 | 20.7 | 15.24
|  | Total do item | [6 empty] | 246.38
Item | Descrição do item
0 |  | FORNECIMENTO E INSTALAÇÃO DE PORTAO DE ABRIR / GIRO, EM GRADIL DE METALON REDONDO DE 3/4" VERTICAL, COM REQUADRO, ACABAMENTO NATURAL - COMPLETO, INCLUSO PINTURA ANTICORROSIVA APLICADA NA ESTRUTURA METÁLICA. | [5 empty] | Unidade | m
COMPOSIÇÃO 75
Fonte | Código | Descrição |  |  |  | UNID | Quant. | Valor | Total
SINAPI-I | 4948 | PORTAO DE ABRIR / GIRO, EM GRADIL DE METALON REDONDO DE 3/4" VERTICAL, COM REQUADRO, ACABAMENTO NATURAL - COMPLETO |  |  |  | M² | 1 | 540.17 | 540.17
SINAPI | 88309 | PEDREIRO COM ENCARGOS COMPLEMENTARES |  |  |  | H | 1 | 21.31 | 21.31
SINAPI | 88316 | SERVENTE COM ENCARGOS COMPLEMENTARES |  |  |  | H | 1.5 | 17.09 | 25.64
SINAPI | 100722 | PINTURA COM TINTA ALQUÍDICA DE FUNDO (TIPO ZARCÃO) APLICADA A ROLO OU PINCEL SOBRE SUPERFÍCIES METÁLICAS (EXCETO PERFIL) EXECUTADO EM OBRA (POR DEMÃO). AF_01/2020 |  |  |  | M² | 1 | 18.65 | 18.65
SINAPI | 100758 | PINTURA COM TINTA ALQUÍDICA DE ACABAMENTO (ESMALTE SINTÉTICO ACETINADO) APLICADA A ROLO OU PINCEL SOBRE SUPERFÍCIES METÁLICAS (EXCETO PERFIL) EXECUTADO EM OBRA (02 DEMÃOS). AF_01/2020 |  |  |  | M² | 1 | 38.12 | 38.12
|  | Total do item | [6 empty] | 643.89
Item | Descrição do item
COMPOSIÇÃO 80 |  | FORNECIMENTO E INSTALAÇÃO DE BRISE HORIZONTAL EM MADEIRA DE LEI COM PINTURA EM VERNIZ, COM ESTRUTURA METÁLICAS EM PERFIS U - 75X4 E=2,35MM E INCLUINDO PINTURA ANTICORROSIVA SOBRE PERFIL METÁLICO - DIMENSÕES:(4,20+4,15)X 6,26M BRISE SOLEIL 02 | [5 empty] | Unidade | und
COMPOSIÇÃO 76
Fonte | Código |  | Descrição |  |  | UNID | Quant. | Valor | Total
SINAPI-I | 40535 | PERFIL "U" SIMPLES DE ACO GALVANIZADO DOBRADO 75 X *40* MM, E = 2,65 MM |  |  |  | KG | 0 | 11.69 | 0
SINAPI-I | 3992 | TABUA APARELHADA *2,5 X 30* CM, EM MACARANDUBA, ANGELIM OU EQUIVALENTE DA REGIAO |  |  |  | M | 158.65 | 24.85 | 3942.45 |  | comp. Total
SINAPI-I | 39424 | PERFIL CANTONEIRA L, LISA, EM ACO, 25 X 30 MM, E = 0,5 MM, PARA ESTRUTURA DRYWALL |  |  |  | M | 158.65 | 4.23 | 671.09 |  | 20.61
SINAPI-I | 1319 | CHAPA DE ACO FINA A QUENTE BITOLA MSG 3/16 ", E = 4,75 MM (38,00 KG/M2) |  |  |  | KG | 0 | 9.42 | 0
SINAPI | 90283 | GRAUTE FGK=20 MPA; TRAÇO 1:1,6:1,9 (CIMENTO/ AREIA GROSSA/ BRITA 0/ ADITIVO) - PREPARO MECÂNICO COM BETONEIRA 400 L. AF_02/2015 |  |  |  | M³ | 0.243 | 623.27 | 151.45 |  | área de chapa
SINAPI-I | 11975 | CHUMBADOR DE ACO, DIAMETRO 5/8", COMPRIMENTO 6", COM PORCA |  |  |  | UND | 24 | 25.41 | 609.84 |  | 0.78
SINAPI | 100722 | PINTURA COM TINTA ALQUÍDICA DE FUNDO (TIPO ZARCÃO) APLICADA A ROLO OU PINCEL SOBRE SUPERFÍCIES METÁLICAS (EXCETO PERFIL) EXECUTADO EM OBRA (POR DEMÃO). AF_01/2020 |  |  |  | M² | 0 | 18.65 | 0
SINAPI | 102234 | PINTURA IMUNIZANTE PARA MADEIRA, 2 DEMÃOS. AF_01/2021 |  |  |  | m² | 95.19 | 18.28 | 1740.07
SINAPI | 102213 | PINTURA VERNIZ (INCOLOR) ALQUÍDICO EM MADEIRA, USO INTERNO E EXTERNO, 2 DEMÃOS. AF_01/2021 |  |  |  | M² | 95.19 | 16.3 | 1551.6 |  | perimetro
SEDOP | 280003 | AJUDANTE DE MONTADOR COM ENCARGOS COMPLEMENTARES |  |  |  | H | 120 | 16.05 | 1926 |  | 0.15
SINAPI | 88278 | MONTADOR DE ESTRUTURA METÁLICA COM ENCARGOS COMPLEMENTARES |  |  |  | H | 120 | 17.73 | 2127.6
|  | Total do item | [6 empty] | 12720.1 |  | 120
Item | Descrição do item
0 |  | PAINEL RIPADO COM SARRAFOS DE DIMENSÕES 3X7 CM PINTADOS COM IMUNIZANTE E ENVERNIZADOS, FIXADOS NAS PAREDES COM PARABOLT DIÂMETRO 3/8" | [5 empty] | Unidade | m²
COMPOSIÇÃO 77
Fonte | Código |  | Descrição |  |  | UNID | Quant. | Valor | Total
SINAPI-I | 20206 | SARRAFO APARELHADO *2 X 10* CM, EM MACARANDUBA, ANGELIM OU EQUIVALENTE DA REGIAO |  |  |  | M | 9.1333 | 7.36 | 67.22
SINAPI-I | 5067 | PREGO DE ACO POLIDO COM CABECA 16 X 24 (2 1/4 X 12) |  |  |  | KG | 0.13793 | 23.02 | 3.18 | 290 | und/kg
SINAPI-I | 11964 | PARAFUSO DE ACO TIPO CHUMBADOR PARABOLT, DIAMETRO 3/8", COMPRIMENTO 75 MM |  |  |  | UND | 1 | 2.58 | 2.58
SINAPI | 90282 | GRAUTE FGK=15 MPA; TRAÇO 1:2,2:2,5:0,3 (EM MASSA SECA DE CIMENTO/ AREIA GROSSA/ BRITA 0/ ADITIVO) - PREPARO MECÂNICO COM BETONEIRA 400 L. AF_09/2021 |  |  |  | M³ | 0.000675 | 556.07 | 0.38
SINAPI | 102234 | PINTURA IMUNIZANTE PARA MADEIRA, 2 DEMÃOS. AF_01/2021 |  |  |  | M² | 1.83 | 18.28 | 33.45
SINAPI | 102215 | PINTURA VERNIZ (INCOLOR) POLIURETÂNICO (RESINA ALQUÍDICA MODIFICADA) EM MADEIRA, 2 DEMÃOS. AF_01/2021 |  |  |  | M² | 1.83 | 15.15 | 27.72
|  | Total do item | [6 empty] | 134.53
Item | Descrição do item
0 |  | ELEMENTO DECORATIVO EM ESTRUTURA DE METALON REVESTIDO EM ACM COM ACABAMENTO AMADEIRADO TIPO "CASTANHA", RETANGULAR, COM DIMENSÕES 0,30X0,50X2,90M | [5 empty] | Unidade | und
COMPOSIÇÃO 78
Fonte | Código |  | Descrição |  |  | UNID | Quant. | Valor | Total
SEDOP | 61458 | Painel em ACM - Estruturado (fachadas) |  |  |  | M² | 3.77 | 471 | 1775.67 |  | 23550
|  | Total do item | [6 empty] | 1775.67
Item |  |  |  | Descrição do ítem
SEDOP |  | FORNECIMENTO E INSTALAÇÃO DE ELETROCALHA COM CONEXÕES E SUPORTE DE FIXAÇÃO
|  |  |  | COMPOSIÇÃO 79 |  |  |  |  | Total
Fonte | Código |  | Descrição |  |  | UNID | Quant. | Valor
SINAPI-I | 11267 | ARRUELA LISA, REDONDA, DE LATAO POLIDO, DIAMETRO NOMINAL 5/8", DIAMETRO EXTERNO = 34 MM, DIAMETRO DO FURO = 17 MM, ESPESSURA = *2,5* MM |  |  |  | UND | 4 | 0.96 | 3.84
SINAPI-I | 11976 | CHUMBADOR, DIAMETRO 1/4" COM PARAFUSO 1/4" X 40 MM |  |  |  | UND | 1.34 | 1.3 | 1.74
SINAPI-I | 39029 | PERFILADO PERFURADO DUPLO 38 X 76 MM, CHAPA 22 |  |  |  | UND | 0.56 | 20.2 | 11.31
SEDOP | 170931 | Eletrocalha de metal curve "U"perf. 50x50 - 3m |  |  |  | UND | 1 | 79.56 | 79.56
SEDOP | 170927 | Eletrocalha de metal curve "T" tipo "U" perf. 50 - 3m |  |  |  | UND | 1 | 60.56 | 60.56
SEDOP | 170924 | Eletrocalha de metal curve "L" desc tipo "U" perf. 50 - 3m |  |  |  | UND | 1 | 103.86 | 103.86
SINAPI-I | 39996 | VERGALHAO ZINCADO ROSCA TOTAL, 1/4 " (6,3 MM) |  |  |  | UND | 0.467 | 4.52 | 2.11
SINAPI-I | 39997 | PORCA ZINCADA, SEXTAVADA, DIAMETRO 1/4" |  |  |  | UND | 4 | 0.33 | 1.32
SINAPI | 88248 | AUXILIAR DE ENCANADOR OU BOMBEIRO HIDRÁULICO COM ENCARGOS COMPLEMENTARES |  |  |  | H | 0.023 | 16.99 | 0.39
SINAPI | 88267 | ENCANADOR OU BOMBEIRO HIDRÁULICO COM ENCARGOS COMPLEMENTARES |  |  |  | H | 0.161 | 20.7 | 3.33
|  | Total do ítem | [6 empty] | 268.02
Item | Descrição do item
0 |  | Painel para fachada em Aço Corten com estrutura em metalon para fixação. Dimensões: 1,0x6,0m - Fornecimento e Instalação | [5 empty] | Unidade | m²
COMPOSIÇÃO 80
Fonte | Código |  | Descrição |  |  | UNID | Quant. | Valor | Total
COTAÇÃO |  | Painel para fachada em Aço Corten com estrutura em metalon para fixação. Dimensões: 1,0x6,0m |  |  |  | m² | 1 | 1548.62 | 1548.62
SINAPI | 88316 | SERVENTE COM ENCARGOS COMPLEMENTARES |  |  |  | H | 0.56 | 17.09 | 9.57
SINAPI | 88309 | PEDREIRO COM ENCARGOS COMPLEMENTARES |  |  |  | H | 0.5 | 21.31 | 10.66
|  | Total do item | [6 empty] | 1568.85